## 命名規則
SMT
編號 | 料號 | 階段 | [組合編碼]組合名稱 | 品項編碼 | 品項名稱 | 1.編號 | 項目 | 2編號 | 種類 | 3.編號 | 零件尺寸 | 4.編號 | %數 | 5.6.7編號 | 電容值 | 8.編號 | 電壓 | 9.編號 | 廠商 | 10.11.編號 | 供應商
1 | 1C371043300 | 1階段 | [00002] 貼片電容 | C000176 | X7R,104/50V,10%,0603 (三環) | 1 | SMT | C | 電容 | 1 | 0201 | 1 | B ± 0.10pF | 104 | 1000P | 1 | 16V | 1 | 國巨 | 01
2 | 1C360203300 | 1階段 | [00002] 貼片電容 | C000464 | NPO,20P/50V,5%,0603 (三環) |  |  |  |  | 2 | 0402 | 2 | C ± 0.25pF | 200 | 20P | 2 | 25V | 2 | 華新科 | 02
3 | 1C671063400 | 1階段 | [00002] 貼片電容 | C000465 | X7R,106/50V,10%,1206 (三星) |  |  |  |  | 3 | 0603 | 3 | D ± 0.50pF | 106 | 10u | 3 | 50V | 3 | 三環 | 03
4 | 1C361013300 | 1階段 | [00002] 貼片電容 | C000466 | NPO,101/50V,5%,0603 (三環) |  |  |  |  | 4 | 0805 | 4 | F ± 1% | 101 | 100p | 4 | 100V | 4 | 三星 | 04
5 | 1C371023100 | 1階段 | [00002] 貼片電容 | C000467 | X7R,102/50V,10%,0603 (国巨) |  |  |  |  | 5 | 1008 | 5 | G ± 2% | 102 | 1n | 5 | 250V | 5 | 風華 | 05
6 | 1C371033100 | 1階段 | [00002] 貼片電容 | C000468 | X7R,103/50V,10%,0603;(国巨) |  |  |  |  | 6 | 1206 | 6 | J ± 5% | 103 | 10n | 6 | 300V | 6 | 永銘 | 06
7 | 1C471061400 | 1階段 | [00002] 貼片電容 | C000469 | X7R,106/16V,10%,0805(三星) |  |  |  |  | 7 | 1210 | 7 | K ± 10% | 106 | 10u | 7 | 310V | 7 | 佛山華達 | 07
8 | 1C371052100 | 1階段 | [00002] 貼片電容 | C000470 | X7R,105/25V,10%,0603(国巨) |  |  |  |  | 8 | 1628 | 8 | M ± 20% | 105 | 1u | 8 | 400V | 8 | 南京新玉躍 | 08
9 | 1C471025100 | 1階段 | [00002] 貼片電容 | C000471 | X7R,102/250V,10%0805;(国巨) |  |  |  |  | 9 | 1806 | 9 |  | 102 | 1n | 9 | 450V | 9 |  | 09
10 | 1C372242300 | 1階段 | [00002] 貼片電容 | C000472 | X7R,224/25V,10%,0603(三环) |  |  |  |  | A | 1812 | A |  | 224 | 220n | A | 630V | A |  | 10
11 | 1C77331B500 | 1階段 | [00002] 貼片電容 | C000473 | X7R,331/1KV,10%,1210;(风华) |  |  |  |  | B | 1825 | B |  | 331 | 330p | B | 1KV | B |  | 11
12 | 1C67103B200 | 1階段 | [00002] 貼片電容 | C000474 | X7R,103/1KV,10%,1206;(华科) |  |  |  |  | C | 2010 | C |  | 103 | 10n | C | 3KV | C |  | 12
[10 empty] | D | 2225 | [6 empty] | D
[10 empty] | E | 2512
[10 empty] | F | 2725
[10 empty] | G | 2816
[10 empty] | H | 2920
[10 empty] | I | 3012
[10 empty] | J | 3035
| 料號 |  |  |  |  | 1.編號 | 項目 | 2編號 | 種類 | 3.編號 | 零件尺寸 | 4.編號 | %數 | 5.6.7,8編號 | 電阻值 |  |  | 9.編號 | 廠商 | 10.11.編號 | 供應商
1 | 1R640010100 | 1階段 | [00001] 貼片電阻 | C000475 | 1R,5%,1/4W,1206;(国巨) | 1 | SMT | R | 電阻 | 1 | 0201 | 1 | 0.5% | 1001 | 1KΩ |  |  | 1 | 國巨
2 | 1R440000100 | 1階段 | [00001] 貼片電阻 | C000476 | 0R,5%,1/8W,0805;(国巨) |  |  |  |  | 2 | 0402 | 2 | F±1％ | 0561 | 560Ω |  |  | 2 | 華新科
3 | 1RG20257500 | 2階段 | [00001] 貼片電阻 > [00001-1] 功率電阻 | C000031 | 25mR,1%,3W,2816 (ICP璦司柏) |  |  |  |  | 3 | 0603 | 3 | G±2％ |  |  |  |  | 3 | 天二
4 | 1R742208100 | 1階段 | [00001] 貼片電阻 | C000477 | 2R2,5%,1/2W,1210;RC1210JR-072R2L(国巨) |  |  |  |  | 4 | 0805 | 4 | J±5％ |  |  |  |  | 4 | 光頡
5 | 1R321001100 | 1階段 | [00001] 貼片電阻 | C000478 | 1K,1%,1/10W,0603;RC0603FR-071KL(国巨) |  |  |  |  | 5 | 1008 | 5 | K±10％ |  |  |  |  | 5 | ICP璦司柏
6 | 1R321002100 | 1階段 | [00001] 貼片電阻 | C000479 | 10K,1%,1/10W,0603;RC0603FR-0710KL(国巨) |  |  |  |  | 6 | 1206 | 6 | M±20％ |  |  |  |  | 6
7 | 1R421000100 | 1階段 | [00001] 貼片電阻 | C000480 | 100R,1%,1/8W,0805;RC0805FR-07100RL(国巨) |  |  |  |  | 7 | 1210 | 7 |  | 0257 | 25mR |  |  | 7
8 | 1R624323100 | 1階段 | [00001] 貼片電阻 | C000481 | 432K,1%,1/4W;RC1206FR-07432KL(国巨) |  |  |  |  | 8 | 1628 | 8 |  | 4708 | 4R7 | 除以100 |  | 8
9 | 1R440220100 | 1階段 | [00001] 貼片電阻 | C000482 | 22R,5%,1/8W,0805;RC0805JR-0722RL(国巨) |  |  |  |  | 9 | 1806 | 9 |  | 6809 | 68R | 除以10 |  | 9
10 | 1R640000100 | 1階段 | [00001] 貼片電阻 | C000483 | 0R,5%,1/4W,1206;RC1206JR-070RL(国巨) |  |  |  |  | A | 1812 | A
11 | 1R423302100 | 1階段 | [00001] 貼片電阻 | C000484 | 33K,1%,1/8W,0805;RC0805FR-0733KL(国巨) |  |  |  |  | B | 1825
12 | 1R621004100 | 1階段 | [00001] 貼片電阻 | C000485 | 1M1,1%,1/4W,1206;RC1206FR-071M1L(国巨) |  |  |  |  | C | 2010
13 | 1R323302100 | 1階段 | [00001] 貼片電阻 | C000486 | 33K,1%,1/10W,0603;RC0603FR-0733KL(国巨) |  |  |  |  | D | 2225
14 | 1R321000100 | 1階段 | [00001] 貼片電阻 | C000487 | 100R,1%,1/10W,0603;RC0603FR-07100RL(国巨) |  |  |  |  | E | 2512
15 | 1R621003100 | 1階段 | [00001] 貼片電阻 | C000488 | 100K,1%,1/4W,1206;RC1206FR-07100KL(国巨) |  |  |  |  | F | 2725
16 | 1RE40154100 | 1階段 | [00001] 貼片電阻 | C000489 | 150K,5%,1W,2512;RC2512JK-07150KL(国巨) |  |  |  |  | G | 2816
17 | 1R621002100 | 1階段 | [00001] 貼片電阻 | C000490 | 10K,1%,1/4W,1206;RC1206FR-0710KL(国巨) |  |  |  |  | H | 2920
18 | 1R626809100 | 1階段 | [00001] 貼片電阻 | C000491 | 68R,1%,1/4W,1206;RC1206FR-0768RL(国巨) |  |  |  |  | I | 3012
19 | 1R422202100 | 1階段 | [00001] 貼片電阻 | C000492 | 22K,1%,1/8W,0805;RC0805FR-0722KL(国巨) |  |  |  |  | J | 3035
20 | 1R428201100 | 1階段 | [00001] 貼片電阻 | C000493 | 8K2,1%,1/8W,0805;RC0805FR-078K2L(国巨)
21 | 1R324701100 | 1階段 | [00001] 貼片電阻 | C000494 | 4K7,1%,1/10W,0603;RC0603FR-074K7L(国巨)
22 | 1R322001100 | 1階段 | [00001] 貼片電阻 | C000495 | 2K,1%,1/10W,0603;RC0603FR-072KL(国巨)
23 | 1R321201100 | 1階段 | [00001] 貼片電阻 | C000496 | 1K2,1%,1/10W,0603;RC0603FR-071K2L(国巨)
24 | 1R326201100 | 1階段 | [00001] 貼片電阻 | C000497 | 6K2,1%,1/10W,0603;RC0603FR-076K2L(国巨)
25 | 1R626801100 | 1階段 | [00001] 貼片電阻 | C000498 | 6K8,1%,1/4W,1206;RC1206FR-076K8L(国巨)
26 | 1R440563100 | 1階段 | [00001] 貼片電阻 | C000499 | 56K,5%,1W,2512;RC2512JK-0756KL(国巨)
27 | 1R324708100 | 1階段 | [00001] 貼片電阻 | C000500 | 4R7,1%,1/10W,0603;RC0603FR-074R7L(国巨)
28 | 1R323300100 | 1階段 | [00001] 貼片電阻 | C000501 | 330R,1%,1/10W,0603;RC0603FR-07330RL(国巨)
29 | 1R623301100 | 1階段 | [00001] 貼片電阻 | C000502 | 3K3,1%,1/4W,1206;RC1206FR-073K3L(国巨)
30 | 1R321503100 | 1階段 | [00001] 貼片電阻 | C000503 | 150K,1%,1/10W,0603;RC0603FR-07150KL(国巨)
31 | 1R324700100 | 1階段 | [00001] 貼片電阻 | C000504 | 470R,1%,1/10W,0603;RC0603FR-07470RL(国巨)
32 | 1R340000100 | 1階段 | [00001] 貼片電阻 | C000505 | 0R,5%,1/10W,0603;RC0603JR-070RL(国巨)
33 | 1R325101100 | 1階段 | [00001] 貼片電阻 | C000506 | 5K1,1%,1/10W,0603;RC0603FR-075K1L(国巨)
34 | 1RE20108100 | 1階段 | [00001] 貼片電阻 | C000507 | R1,1%,2W,2512,PT2512FK-7W0R1L(国巨)
35 | 1RE22002100 | 1階段 | [00001] 貼片電阻 | C000508 | 20K,1%,1W,2512;RC2512FK-0720KL(国巨)
| 料號 |  |  |  |  | 1.編號 | 項目 | 2編號 | 種類 | 3.編號 | 種類 |  |  | 5.6.7,8編號 | PCB名稱 |  |  | 9.編號 | 廠商 | 10.11.編號 | 供應商
1 | 1P100001000 | 1階段 | [00004-4] PCB | C000522 | OST-MP-220-17-03 V2.0 PCB | 1 | SMT | P | PCB | 1 | PCB | 1 | PCB | 0001 | OST-MP-220-17-03 V2.0 PCB
| 料號 |  |  |  |  | 1.編號 | 項目 | 2編號 | 種類 | 3.編號 | 種類 |  |  | 4,5,6,7,8編號 | 零件名稱 |  |  | 9.編號 | 廠商 | 10.11.編號 | 供應商
1 | 1I100001000 | 1階段 | [00006] 貼片IC | C000002 | RS621KXF | 1 | SMT | I | IC | 1 | 貼片IC |  |  | 00001 | RS621KXF
2 | 1I100002000 | 1階段 | [00006] 貼片IC | C000510 | LTL431ALT1G(乐山) | [8 empty] | 00002 | LTL431ALT1G(乐山)
3 | 1I100003000 | 1階段 | [00006] 貼片IC | C000117 | ID5S609SEC-R1 | [8 empty] | 00003 | ID5S609SEC-R1
4 | 1I100004000 | 1階段 | [00006] 貼片IC | C000511 | ULN2003G(UTC) | [8 empty] | 00004 | ULN2003G(UTC)
| 料號 |  |  |  |  | 1.編號 | 項目 | 2編號 | 種類 | 3.編號 | 種類 |  |  | 4,5,6,7,8編號 | 零件名稱 |  |  | 9.編號 | 廠商 | 10.11.編號 | 供應商
1 | 1B100001000 | 1階段 | [00009] 橋堆 Single Phase Bridge | C000463 | ABS10-T ((扬州扬杰) | 1 | SMT | B | 橋堆 | 1 | 橋堆 |  |  | 00001 | ABS10-T
| 料號 |  |  |  |  | 1.編號 | 項目 | 2編號 | 種類 | 3.編號 | 種類 |  |  | 4,5,6,7,8編號 | 零件名稱 |  |  | 9.編號 | 廠商 | 10.11.編號 | 供應商
1 | 1D100001000 | 1階段 | [00010] 貼片穩壓二極管(zener diode) | C000513 | GS10M(扬州扬杰) | 1 | SMT | D | 二極體 | 1 | 穩壓 |  |  | 00001 | GS10M(扬州扬杰) |  |  | 1 | 扬州扬杰
2 | 1D100002000 | 1階段 | [00010] 貼片穩壓二極管 | C000200 | MMSZ5242B | [8 empty] | 00002 | MMSZ5242B |  |  | 2 | 乐山
3 | 1D100003000 | 1階段 | [00010] 貼片穩壓二極管 | C000514 | MMSZ5226B(扬州扬杰) | [8 empty] | 00003 | MMSZ5226B(扬州扬杰)
4 | 1D100004000 | 1階段 | [00010] 貼片穩壓二極管 | C000515 | LMSZ5248BT1G(乐山) | [8 empty] | 00004 | LMSZ5248BT1G(乐山)
| 料號 |  |  |  |  | 1.編號 | 項目 | 2編號 | 種類 | 3.編號 | 種類 |  |  | 4,5,6,7,8編號 | 零件名稱 |  |  | 9.編號 | 廠商 | 10.11.編號 | 供應商
1 | 1M100001000 | 1階段 | [00017] 貼片MCU | C000095-1 | MM32SPIN37PSD Ver. E | 1 | SMT | M | MCU | 1 | MCU |  |  | 00001 | MM32SPIN37PSD Ver. E
2 | 1M100002000 | 1階段 | [00017] 貼片MCU | C000096-1 | MM32SPIN06PF Ver. E | [8 empty] | 00002 | MM32SPIN06PF Ver. E
| 料號 |  |  |  |  | 1.編號 | 項目 | 2編號 | 種類 | 3.編號 | 種類 |  |  | 4,5,6,7,8編號 | 零件名稱 |  |  | 9.編號 | 廠商 | 10.11.編號 | 供應商
1 | 1O100001000 | 1階段 | [00019] 貼片光耦 opticalcoupler equipment，英文縮寫為OCEP | C000108 | LTV-356T-TP1-C | 1 | SMT | O | 光耦 | 1 | 光耦 |  |  | 00001 | LTV-356T-TP1-C
| 料號 |  |  |  |  | 1.編號 | 項目 | 2編號 | 種類 | 3.編號 | 種類 |  |  | 4,5,6,7,8編號 | 零件名稱 |  |  | 9.編號 | 廠商 | 10.11.編號 | 供應商
1 | 1M200001000 | 1階段 | [00021] MOS | C000509 | 2N7002K | 1 | SMT | M | MOS | 2 | MOS |  |  | 00001 | 2N7002K
| 料號 |  |  |  |  | 1.編號 | 項目 | 2編號 | 種類 | 3.編號 | 種類 |  |  | 4,5,6,7,8編號 | 零件名稱 |  |  | 9.編號 | 廠商 | 10.11.編號 | 供應商
1 | 1D200001000 | 1階段 | [00026] 貼片肖特基二極管(Schottky diode) | C000520 | 2A/100V,DO-214AA(SMB);SS210(扬州扬杰) | 1 | SMT | D | 二極體 | 2 | 肖特基 |  |  | 00001 | 2A/100V,DO-214AA(SMB);SS210(扬州扬杰) |  |  | 1 | 扬州扬杰
2 | 1D200002000 | 1階段 | [00026] 貼片肖特基二極管 | C000521 | 2A/60V, DO-214AA (SMB);SS26(扬州扬杰) | [8 empty] | 00002 | 2A/60V, DO-214AA (SMB);SS26(扬州扬杰)
| 料號 |  |  |  |  | 1.編號 | 項目 | 2編號 | 種類 | 3.編號 | 種類 |  |  | 4,5,6,7,8編號 | 零件名稱 |  |  | 9.編號 | 廠商 | 10.11.編號 | 供應商
1 | 1D300001000 | 2階段 | [00027] 整流二極管 > [00027-1] 貼片整流二極管(Rectifier Diode) | C000518 | 1A/1000V,DO-214AC;M7(扬州扬杰) | 1 | SMT | D | 二極體 | 3 | 整流 |  |  | 00001 | 1A/1000V,DO-214AC;M7(扬州扬杰) |  |  | 1 | 扬州扬杰
| 料號 |  |  |  |  | 1.編號 | 項目 | 2編號 | 種類 | 3.編號 | 種類 |  |  | 4,5,6,7,8編號 | 零件名稱 |  |  | 9.編號 | 廠商 | 10.11.編號 | 供應商
1 | 1D400001000 | 2階段 | [00031] 開關二極管 > [00031-1] 貼片開關二極管(SWITCHING DIODE) | C000517 | L1N4148WT1G(乐山) | 1 | SMT | D | 二極體 | 4 | 開關 |  |  | 00001 | L1N4148WT1G(乐山) |  |  | 1 | 乐山
| 料號 |  |  |  |  | 1.編號 | 項目 | 2編號 | 種類 | 3.編號 | 種類 |  |  | 4,5,6,7,8編號 | 零件名稱 |  |  | 9.編號 | 廠商 | 10.11.編號 | 供應商
1 | 1T100001000 | 1階段 | [00032] 貼片三極管 Triode | C000012 | LMBT3904LT1G (樂山) | 1 | SMT | T | 三極管 | 1 | 貼片三極管 Triode |  |  | 00001 | LMBT3904LT1G (樂山) |  |  | 1 | 樂山
2 | 1T100002000 | 1階段 | [00032] 貼片三極管 | C000194 | LMBT3906LT1G (樂山) | [8 empty] | 00002 | LMBT3906LT1G (樂山)
| 料號 |  |  |  |  | 1.編號 | 項目 | 2編號 | 種類 | 3.編號 | 種類 |  |  | 4,5,6,7,8編號 | 零件名稱 |  |  | 9.編號 | 廠商 | 10.11.編號 | 供應商
1 | 1L100001000 | 1階段 | [00033] 貼片LDO 線性穩壓器 | C000033 | CJ78M05 / LDO / (江蘇長電) | 1 | SMT | L | LDO | 1 | LDO 線性穩壓器 |  |  | 00001 | CJ78M05 / LDO / (江蘇長電) |  |  | 1 | 江蘇長電
| 料號 |  |  |  |  | 1.編號 | 項目 | 2編號 | 種類 | 3.編號 | 種類 |  |  | 4,5,6,7,8編號 | 零件名稱 |  |  | 9.編號 | 廠商 | 10.11.編號 | 供應商
1 | 1D500001000 | 2階段 | [00042] 顯示器 > [00042-4] 貼片發光二極體 LED(light-emitting diode) | C000516 | KDS-1206_翠绿色(长兴科迪) | 1 | SMT | D | 二極體 | 5 | 發光二極體 |  |  | 00001 | KDS-1206_翠绿色(长兴科迪) |  |  | 1 | 长兴科迪
| 料號 |  |  |  |  | 1.編號 | 項目 | 2編號 | 種類 | 3.編號 | 種類 |  |  | 4,5,6,7,8編號 | 零件名稱 |  |  | 9.編號 | 廠商 | 10.11.編號 | 供應商
1 | 1D600001000 | 1階段 | [00043] TVS二極管(瞬态电压抑制二极管) | C000439 | P4SMA6.8CA | 1 | SMT | D | 二極體 | 6 | TVS二極管 |  |  | 00001 | P4SMA6.8CA
| 料號 |  |  |  |  | 1.編號 | 項目 | 2編號 | 種類 | 3.編號 | 種類 |  |  | 4,5,6,7,8編號 | 零件名稱 |  |  | 9.編號 | 廠商 | 10.11.編號 | 供應商
1 | 1D700001000 | 2階段 | [00044] 貼片二極管 > [00044-1] 快恢复/高效率二極管 | C000519 | 1A/200V,35ns,DO-214AC;ES1D(扬州扬杰) | 1 | SMT | D | 二極體 | 7 | 高效率二極管 |  |  | 00001 | 1A/200V,35ns,DO-214AC;ES1D(扬州扬杰)
DIP
編號 | 料號 |  |  |  |  | 1.編號 | 項目 | 2編號 | 種類 | 3.編號 | 種類 |  |  | 5.6.7,8編號 | PCB名稱 |  |  | 9.編號 | 廠商 | 10.11.編號 | 供應商
1 | 21100001000 | 1階段 | [00003] 機構元件 | C000544 | VH-3A2(合兴) | 2 | DIP | 1 | 機構元件 | 1 | 機構元件 |  |  | 0001 | VH-3A2(合兴) |  |  | 1 | 合兴
2 | 21100002000 | 1階段 | [00003] 機構元件 | C000546 | ;XH-6A(红星) | [8 empty] | 0002 | ;XH-6A(红星) |  |  | 2 | 红星
3 | 21100003000 | 1階段 | [00003] 機構元件 | C000547 | XA-6A;HX25066-6A(红星) | [8 empty] | 0003 | XA-6A;HX25066-6A(红星)
4 | 21100004000 | 1階段 | [00003] 機構元件 | C000548 | TJC3-2A(合兴) | [8 empty] | 0004 | TJC3-2A(合兴)
5 | 21100005000 | 1階段 | [00003] 機構元件 | C000549 | TJC3-5A(合兴) | [8 empty] | 0005 | TJC3-5A(合兴)
6 | 21100006000 | 1階段 | [00003] 機構元件 | C000550 | TJC3-4A(合兴) | [8 empty] | 0006 | TJC3-4A(合兴)
7 | 21100007000 | 1階段 | [00003] 機構元件 | C000551 | XH-5A红色(合兴) | [8 empty] | 0007 | XH-5A红色(合兴)
8 | 21100008000 | 1階段 | [00003] 機構元件 | C000552 | XH-3A;HX25003-3A(红星) | [8 empty] | 0008 | XH-3A;HX25003-3A(红星)
9 | 21100009000 | 1階段 | [00003] 機構元件 | C000545 | 39600-05A24-T0P(红星辰)_5A3 | [8 empty] | 0009 | 39600-05A24-T0P(红星辰)_5A3
10 | 21100010000 | 1階段 | [00003] 機構元件 | C000554 | XH-5A BLK(合兴) | [8 empty] | 0010 | XH-5A BLK(合兴)
11 | 21100011000 | 1階段 | [00003] 機構元件 | C000118 | 跳腺-6mm-0.6mm | [8 empty] | 0011 | 跳腺-6mm-0.6mm
12 | 21100012000 | 1階段 | [00003] 機構元件 | C000379 | HeatSink 40-20-11 孔距 29.8 | [8 empty] | 0012 | HeatSink 40-20-11 孔距 29.8
13 | 21100013000 | 1階段 | [00003] 機構元件 | C000555 | M3*10 元机三组合,盘头,十字,φ3*10,平尾,镀锌; | [8 empty] | 0013 | M3*10 元机三组合,盘头,十字,φ3*10,平尾,镀锌;
| 料號 |  |  |  |  | 1.編號 | 項目 | 2編號 | 種類 | 3.編號 | 種類 |  |  | 5.6.7,8編號 | PCB名稱 |  |  | 9.編號 | 廠商 | 10.11.編號 | 供應商
1 | 2P100001000 | 2階段 | [00004-4] PCB > [00004-4-1] PCB_SMT(台南) | C000553 | OST-MP-220-17-03 V2.0 PCB_SMT | 2 | DIP | P | PCB | 1 | PCB |  |  | 0001 | OST-MP-220-17-03 V2.0 PCB_SMT
| 料號 |  |  |  |  | 1.編號 | 項目 | 2編號 | 種類 | 3.編號 | 種類 |  |  | 5.6.7,8編號 | 零件名稱 |  |  | 9.編號 | 廠商 | 10.11.編號 | 供應商
1 | 2I200001000 | 1階段 | [00007] IPM | C000330 | PSS20S92F6-AG | 2 | DIP | I | IPM | 2 | IPM |  |  | 0001 | PSS20S92F6-AG
2 | 2I200002000 | 1階段 | [00007] IPM | C000315 | SLIMDIP-S | 2 | DIP | I | IPM | 2 | IPM |  |  | 0002 | SLIMDIP-S
| 料號 |  |  |  |  | 1.編號 | 項目 | 2編號 | 種類 | 3.編號 | 種類 |  |  | 5.6.7,8編號 | 零件名稱 |  |  | 9.編號 | 廠商 | 10.11.編號 | 供應商
1 | 2L100001000 | 1階段 | [00008] 電感變壓器 | C000268 | PQ3535-401K (仁搏) | 2 | DIP | L | 電感變壓器 | 1 | 電感變壓器 |  |  | 0001 | PQ3535-401K (仁搏) |  |  | 1 | 仁搏
2 | 2L100002000 | 1階段 | [00008] 電感變壓器 | C000264 | CM311913-103M (仁搏) | [8 empty] | 0002 | CM311913-103M (仁搏)
3 | 2L100003000 | 1階段 | [00008] 電感變壓器 | C000262 | UU10.5-552M (仁搏) | [8 empty] | 0003 | UU10.5-552M (仁搏)
4 | 2L100004000 | 1階段 | [00008] 電感變壓器 | C000266-1 | EE25-901M-B (仁搏) | [8 empty] | 0004 | EE25-901M-B (仁搏)
| 料號 |  |  |  |  | 1.編號 | 項目 | 2編號 | 種類 | 3.編號 | 種類 |  |  | 5.6.7,8編號 | 零件名稱 |  |  | 9.編號 | 廠商 | 10.11.編號 | 供應商
1 | 2B100001000 | 1階段 | [00009] 橋堆 | C000131 | D25SB60 (樂山無線 LRC) | 2 | DIP | B | 橋堆 | 1 | 橋堆 |  |  | 0001 | D25SB60 (樂山無線 LRC) |  |  | 1 | 樂山無線
| 料號 |  |  |  |  | 1.編號 | 項目 | 2編號 | 種類 | 3.編號 | 種類 |  |  | 5.6.7,8編號 | 零件名稱 |  |  | 9.編號 | 廠商 | 10.11.編號 | 供應商
2 | 2D100001000 | 2階段 | [00010] 貼片穩壓二極管 > [00010-1] 稳壓二極管 | C000531 | 1N4750A_DO-41(先科ST) | 2 | DIP | D | 二極管 | 1 | 稳壓二極管 |  |  | 0001 | 1N4750A_DO-41(先科ST) |  |  | 1 | 先科ST
| 料號 |  |  |  |  | 1.編號 | 項目 | 2編號 | 種類 | 3.編號 | 種類 | 4.編號 | %數 | 5.6.7編號 | 電容值 | 8.編號 | 電壓 | 9.編號 | 廠商 | 10.11.編號 | 供應商
1 | 2C18477??00 | 1階段 | [00011] 鋁電解電容 | C000314 | 450MXG470MEFCLN35X40 470uF | 2 | DIP | C | 鋁電解電容 | 1 | 鋁電解電容 | 8 | M ± 20% | 477 | 450MXG470MEFCLN35X40 470uF | 1 | 16V | 1 | 國巨
2 | 2C183364600 | 1階段 | [00011] 鋁電解電容 | C000536 | 33uF/100V/P3.5 ;OGPD1152A330MF(永铭) | [9 empty] | 33uF/100V/P3.5 ;OGPD1152A330MF(永铭) | 2 | 25V | 2 | 華新科
3 | 2C184769600 | 1階段 | [00011] 鋁電解電容 | C000537 | 47uF/450V/P7.5;OGPI3152W470MF(永铭) | [9 empty] | 47uF/450V/P7.5;OGPI3152W470MF(永铭) | 3 | 50V | 3 | 三環
4 | 2C184763600 | 1階段 | [00011] 鋁電解電容 | C000538 | 47uF/50V/,P2.5编带OLKCO901H470MJ(永銘) | [9 empty] | 47uF/50V/,P2.5编带OLKCO901H470MJ(永銘) | 4 | 100V | 4 | 三星
5 | 2C184772600 | 1階段 | [00011] 鋁電解電容 | C000539 | 470uF/25V,P3.5,编带 LKMD1151E471MJ(永銘) | [9 empty] | 470uF/25V,P3.5,编带 LKMD1151E471MJ(永銘) | 5 | 250V | 5 | 風華
6 | [15 empty] | 6 | 300v | 6 | 永銘
7 | [15 empty] | 7 | 310V | 7 | 佛山華達
8 | [15 empty] | 8 | 400V | 8 | 南京新玉躍
9 | [15 empty] | 9 | 450v | 9
10 | [15 empty] | A | 630V | A
11 | [15 empty] | B | 1KV | B
12 | [15 empty] | C | 3KV | C
| 料號 |  |  |  |  | 1.編號 | 項目 | 2編號 | 種類 | 3.編號 | 種類 |  |  | 5.6.7,8編號 | 零件名稱 |  |  | 9.編號 | 廠商 | 10.11.編號 | 供應商
1 | 2I100001000 | 1階段 | [00012] 插件IC | C000107 | FSL136MR | 2 | DIP | I | 插件IC | 1 | 插件IC |  |  | 0001 | FSL136MR
| 料號 |  |  |  |  | 1.編號 | 項目 | 2編號 | 種類 | 3.編號 | 種類 |  |  | 5.6.7,8編號 | 零件名稱 |  |  | 9.編號 | 廠商 | 10.11.編號 | 供應商
1 | 21200001000 | 1階段 | [00013] 放電管 | C000080 | EM3600XS | 2 | DIP | 1 | 放電管 | 1 | 放電管 |  |  | 0001 | EM3600XS
| 料號 |  |  |  |  | 1.編號 | 項目 | 2編號 | 種類 | 3.編號 | 種類 |  |  | 5.6.7,8編號 | 零件名稱 |  |  | 9.編號 | 廠商 | 10.11.編號 | 供應商
1 | 2T100001000 | 1階段 | [00014] 熱敏電阻 Thermistor | C000258 | MZ-47R-A | 2 | DIP | T | 熱敏電阻 | 1 | 熱敏電阻 Thermistor |  |  | 0001 | MZ-47R-A |  |  | 1 | 常州兴勤
2 | 2T100002000 | 1階段 | [00014] 熱敏電阻 | C000534 | NTC,22R,_SCK10222LOY(常州兴勤) | [8 empty] | 0002 | NTC,22R,_SCK10222LOY(常州兴勤)
3 | 2T100003000 | 1階段 | [00014] 熱敏電阻 | C000430 | CMF-RL50-10-0 /PTC | [8 empty] | 0003 | CMF-RL50-10-0 /PTC
| 料號 |  |  |  |  | 1.編號 | 項目 | 2編號 | 種類 | 3.編號 | 種類 |  |  | 5.6.7,8編號 | 零件名稱 |  |  | 9.編號 | 廠商 | 10.11.編號 | 供應商
1 | 2R100001000 | 1階段 | [00015] 繼電器 Relay | C000132 | HF32F-G/012-HS(厦门宏发) | 2 | DIP | R | 繼電器 | 1 | 繼電器 Relay |  |  | 0001 | HF32F-G/012-HS(厦门宏发) |  |  | 1 | 厦门宏发
| 料號 |  |  |  |  | 1.編號 | 項目 | 2編號 | 種類 | 3.編號 | 種類 |  |  | 5.6.7,8編號 | 零件名稱 |  |  | 9.編號 | 廠商 | 10.11.編號 | 供應商
1 | 2I300001000 | 1階段 | [00016] IGBT | C000319 | IKW40N65H5 | 2 | DIP | I | IGBT | 3 | IGBT |  |  | 0001 | IKW40N65H5
| 料號 |  |  |  |  | 1.編號 | 項目 | 2編號 | 種類 | 3.編號 | 種類 |  |  | 5.6.7,8編號 | 零件名稱 |  |  | 9.編號 | 廠商 | 10.11.編號 | 供應商
1 | 2F100001000 | 1階段 | [00018] 保險絲 fuse | C000532 | 5C-20A/250VAC;027.220020001(旭程电子) | 2 | DIP | F | 保險絲 | 1 | 保險絲 fuse |  |  | 0001 | 5C-20A/250VAC;027.220020001(旭程电子) |  |  | 1 | 旭程电子
2 | 2F100002000 | 1階段 | [00018] 保險絲 | C000533 | 5H/4A/250V(旭程电子) | [8 empty] | 0002 | 5H/4A/250V(旭程电子)
| 料號 |  |  |  |  | 1.編號 | 項目 | 2編號 | 種類 | 3.編號 | 種類 | 4.編號 | %數 | 5.6.7編號 | 零件名稱 | 8.編號 | 電壓 | 9.編號 | 廠商 | 10.11.編號 | 供應商
1 | 2C201047700 | 1階段 | [00020] 安規電容 | C000523 | X2,104/310VAC,P10(佛山华达) | 2 | DIP | C | 安規電容 | 2 | 安規電容 | 8 | M ± 20% | 104 | X2,104/310VAC,P10(佛山华达) | 1 | 16V | 1 | 國巨
2 | 2C202257700 | 1階段 | [00020] 安規電容 | C000524 | X2,225/310VAC,P27.5(佛山华达) | [8 empty] | 225 | X2,225/310VAC,P27.5(佛山华达) | 2 | 25V | 2 | 華新科
3 | 2C201057700 | 1階段 | [00020] 安規電容 | C000525 | X2,105/310VACP22.5(佛山华达) | [8 empty] | 105 | X2,105/310VACP22.5(佛山华达) | 3 | 50V | 3 | 三環
4 | 2C201047700 | 1階段 | [00020] 安規電容 | C000526 | X2,104/310VAC,P15(佛山华达) | [8 empty] | 104 | X2,104/310VAC,P15(佛山华达) | 4 | 100V | 4 | 三星
5 | 2C284720800 | 1階段 | [00020] 安規電容 | C000527 | Y1,472M/P10,CT7400VACY5V472M(南京新玉跃) | [8 empty] | 472 | Y1,472M/P10,CT7400VACY5V472M(南京新玉跃) | 5 | 250V | 5 | 風華
6 | 2C281030800 | 1階段 | [00020] 安規電容 | C000528 | X1/Y2,103P/P10,;CT714bY5V103M300VacB(南京新玉跃) | [8 empty] | 103 | X1/Y2,103P/P10,;CT714bY5V103M300VacB(南京新玉跃) | 6 | 300v | 6 | 永銘
7 | 2C282220800 | 1階段 | [00020] 安規電容 | C000529 | Y1,222M,P10,CT709bY5V222M400VacB(南京新玉跃) | [8 empty] | 222 | Y1,222M,P10,CT709bY5V222M400VacB(南京新玉跃) | 7 | 310V | 7 | 佛山華達
8 | [15 empty] | 8 | 400V | 8 | 南京新玉躍
9 | [15 empty] | 9 | 450v | 9
10 | [15 empty] | A | 630V | A
11 | [15 empty] | B | 1KV | B
12 | [15 empty] | C | 3KV | C
| 料號 |  |  |  |  | 1.編號 | 項目 | 2編號 | 種類 | 3.編號 | 種類 |  |  | 5.6.7,8編號 | 零件名稱 |  |  | 9.編號 | 廠商 | 10.11.編號 | 供應商
1 | 2X100001000 | 1階段 | [00022] 晶振 Xtal | C000535 | HC-49S-SJK-6B08000MBZ2230E3(晶科鑫)_8MHz | 2 | DIP | X | 晶振 Xtal | 1 | 晶振 Xtal |  |  | 0001 | HC-49S-SJK-6B08000MBZ2230E3(晶科鑫)_8MHz |  |  |  | 晶科鑫
| 料號 |  |  |  |  | 1.編號 | 項目 | 2編號 | 種類 | 3.編號 | 種類 | 4.編號 | %數 | 5.6.7編號 | 零件名稱 | 8.編號 | 電壓 | 9.編號 | 廠商 | 10.11.編號 | 供應商
1 | 2C30225A700 | 1階段 | [00023] 薄膜電容 | C000540 | CBB21/225/630VDC(佛山华达) | 2 | DIP | C | 薄膜電容 | 3 | 薄膜電容 |  |  | 225 | CBB21/225/630VDC(佛山华达) | 1 | 16V | 1 | 國巨
2 | 2C30474A700 | 1階段 | [00023] 薄膜電容 | C000541 | CBB21/474/630VDC(佛山华达) | [8 empty] | 474 | CBB21/474/630VDC(佛山华达) | 2 | 25V | 2 | 華新科
3 | 2C30105A700 | 1階段 | [00023] 薄膜電容 | C000542 | CBB21/105/630VDC(佛山华达) | [8 empty] | 105 | CBB21/105/630VDC(佛山华达) | 3 | 50V | 3 | 三環
4 | 2C30224A700 | 1階段 | [00023] 薄膜電容 | C000543 | CBB21/630V0.22uF(佛山华达) | [8 empty] | 224 | CBB21/630V0.22uF(佛山华达) | 4 | 100V | 4 | 三星
5 | [15 empty] | 5 | 250V | 5 | 風華
6 | [15 empty] | 6 | 300v | 6 | 永銘
7 | [15 empty] | 7 | 310V | 7 | 佛山華達
8 | [15 empty] | 8 | 400V | 8 | 南京新玉躍
9 | [15 empty] | 9 | 450v | 9
10 | [15 empty] | A | 630V | A
11 | [15 empty] | B | 1KV | B
12 | [15 empty] | C | 3KV | C
| 料號 |  |  |  |  | 1.編號 | 項目 | 2編號 | 種類 | 3.編號 | 種類 |  |  | 5.6.7,8編號 | 零件名稱 |  |  | 9.編號 | 廠商 | 10.11.編號 | 供應商
1 | 21300001000 | 1階段 | [00024] 絕緣導熱片 | C000391 | TG-ALC-L38 W20 T0.3 4.2W/mk | 2 | DIP | 1 | 絕緣導熱片 | 3 | 絕緣導熱片 |  |  | 0001 | TG-ALC-L38 W20 T0.3 4.2W/mk
| 料號 |  |  |  |  | 1.編號 | 項目 | 2編號 | 種類 | 3.編號 | 種類 |  |  | 5.6.7,8編號 | 零件名稱 |  |  | 9.編號 | 廠商 | 10.11.編號 | 供應商
1 | 2D300001000 | 1階段 | [00027] 整流二極管 | C000530 | UF4007_DO-41(扬州扬杰) | 2 | DIP | D | 整流二極管 | 3 | 整流二極管 |  |  | 0001 | UF4007_DO-41(扬州扬杰) |  |  | 1 | 扬州扬杰
| 料號 |  |  |  |  | 1.編號 | 項目 | 2編號 | 種類 | 3.編號 | 種類 |  |  | 5.6.7,8編號 | 零件名稱 |  |  | 9.編號 | 廠商 | 10.11.編號 | 供應商
1 | 2W100001000 | 1階段 | [00030] 線材 wire stock | C000334 | YXD-00016 ( ODCPB4KWBD001 ) | 2 | DIP | W | 線材 | 1 | 線材 wire stock |  |  | 0001 | YXD-00016 ( ODCPB4KWBD001 )
2 | 2W100002000 | 1階段 | [00030] 線材 | C000307 | YXD-00008 | [8 empty] | 0002 | YXD-00008
3 | 2W100003000 | 1階段 | [00030] 線材 | C000308 | YXD-00009 | [8 empty] | 0003 | YXD-00009
4 | 2W100004000 | 1階段 | [00030] 線材 | C000309 | YXD-00010 | [8 empty] | 0004 | YXD-00010
5 | 2W100005000 | 1階段 | [00030] 線材 | C000310 | YXD-00011 | [8 empty] | 0005 | YXD-00011
| 料號 |  |  |  |  | 1.編號 | 項目 | 2編號 | 種類 | 3.編號 | 種類 |  |  | 5.6.7,8編號 | 零件名稱 |  |  | 9.編號 | 廠商 | 10.11.編號 | 供應商
1 | 2D400001000 | 1階段 | [00031] 開關二極管 | C000092 | IDW60C65D1 | 2 | DIP | D | 開關二極管 | 4 | 開關二極管 |  |  | 0001 | IDW60C65D1
| 料號 |  |  |  |  | 1.編號 | 項目 | 2編號 | 種類 | 3.編號 | 種類 |  |  | 5.6.7,8編號 | 零件名稱 |  |  | 9.編號 | 廠商 | 10.11.編號 | 供應商
1 | 2M100001000 | 1階段 | [00036] 壓敏電阻 Metal Oxide Varistors | C000512 | 431KD10-C3.5Z2 (君耀) MOV | 2 | DIP | M | 壓敏電阻 | 1 | 壓敏電阻 Metal Oxide Varistors |  |  | 0001 | 431KD10-C3.5Z2 (君耀) MOV |  |  | 1 | 君耀

## 電容種類規則
1.編號 | 項目 | 2編號 | 種類 | 3.編號 | 零件尺寸 | 4.編號 | X7R %數 | 4.編號 | X5R %數 | 4.編號 | NPO %數 | 5.6.7編號 | 電容值 | 8.編號 | 電壓 | 9.編號 | 廠商 | 10.11.編號 | 供應商
1 | SMT | C | 電容 | 1 | 0201 | 1 | B ± 0.10pF | B | B ± 0.10pF | Q | B ± 0.10pF | 102 | 1000P | 1 | 16V | 1 | 國巨 | 01
|  |  |  | 2 | 0402 | 2 | C ± 0.25pF | C | C ± 0.25pF | R | C ± 0.25pF | 200 | 20P | 2 | 25V | 2 | 華新科 | 02
|  |  |  | 3 | 0603 | 3 | D ± 0.50pF | D | D ± 0.50pF | S | D ± 0.50pF | 106 | 10u | 3 | 50V | 3 | 三環 | 03
|  |  |  | 4 | 0805 | 4 | F ± 1% | F | F ± 1% | T | F ± 1% | 101 | 100p | 4 | 100V | 4 | 三星 | 04
|  |  |  | 5 | 1008 | 5 | G ± 2% | G | G ± 2% | U | G ± 2% | 102 | 1n | 5 | 250V | 5 | 風華 | 05
|  |  |  | 6 | 1206 | 6 | J ± 5% | J | J ± 5% | V | J ± 5% | 103 | 10n | 6 | 300V | 6 | 永銘 | 06
|  |  |  | 7 | 1210 | 7 | K ± 10% | K | K ± 10% | W | K ± 10% | 106 | 10u | 7 | 310V | 7 | 佛山華達 | 07
|  |  |  | 8 | 1628 | 8 | M ± 20% | M | M ± 20% | X | M ± 20% | 105 | 1u | 8 | 400V | 8 | 南京新玉躍 | 08
|  |  |  | 9 | 1806 | 9 |  |  |  | Y |  | 102 | 1n | 9 | 450V | 9 |  | 09
|  |  |  | A | 1812 | 0 |  |  |  | Z |  | 224 | 220n | A | 630V | A |  | 10
|  |  |  | B | 1825 | [6 empty] | 331 | 330p | B | 1KV | B |  | 11
|  |  |  | C | 2010 | [6 empty] | 103 | 10n | C | 3KV | C |  | 12
|  |  |  | D | 2225
|  |  |  | E | 2512
|  |  |  | F | 2725
|  |  |  | G | 2816
|  |  |  | H | 2920
|  |  |  | I | 3012
|  |  |  | J | 3035

## 品項
公司名稱 : 曜璿東科技股份有限公司
品項編碼 | 序號/批號 | 品項名稱 | 客戶品名規格 | 客戶品項編號 | 品項類型 | 規格資訊 | 單位 | 群組名稱 | 替代品 | 註解 | 加工廠(洲鉅)編碼1 | MOQ / Package
C000001 | 預設設定 | MCSL16EFPR020 / 20mR - pc |  |  | [原料] | 20mR,1%,4W,1628;(ICP璦司柏) | pc | 貼片電阻ㆍ功率電阻 |  |  | 1040712A01 | ---/4K per Reel
C000002 | 預設設定 | RS621KXF |  |  | [原料] | 低功耗單路運算放大器,-40 to 125°C,SOT23-5 | pc | 貼片IC | C000002-1 C000342 C000343 | ZJ old No.1010819A01 供應商 : 深圳市飞迪亚电子有限公司 | 12104901801 | ---/ 3K per Tape and Reel
C000002-1 | 預設設定 | RS621XF |  |  | [原料] | 低功耗單路運算放大器,-40 to 125°C,SOT23-5 | pc | 貼片IC | C000002 C000342 C000343 | RS621XF 可替換 RS621KXF, 但較貴因 IB 比較小 | 12104903001 | ---/ 3K per Tape and Reel
C000002-1-FLT | 預設設定 | RS621XF |  |  | [輔助材料] | 低功耗單路運算放大器,-40 to 125°C,SOT23-5 | pc | 貼片IC | C000002 C000342 C000343 | RS621XF 可替換 RS621KXF, 但較貴因 IB 比較小 | 12104903001 | ---/ 3K per Tape and Reel
C000002-FLT | 預設設定 | RS621KXF |  |  | [輔助材料] | 低功耗單路運算放大器,-40 to 125°C,SOT23-5 | pc | 貼片IC | C000002-1 C000342 C000343 | 1010819A01 | 12104901801 | ---/ 3K per Tape and Reel
C000003 | 預設設定 | NPT1201S1A |  |  | [原料] | AC-DC,SOP-8 | pc | 貼片IC |  |  | 12103909001
C000004 | 預設設定 | FNC42060F2 |  |  | [原料] | 20A/600V,民用,SPMAA-C26 | pc | IPM | C000344 |  | 1010830A01 | ---/ 12PCS per Tube 長59cm*寬35cm*高13.5cm 288PCS 6.9KG一箱 (裡面是1管12個 6小管1盒 4盒一箱 = 1箱內有24管)
C000006 | 預設設定 | HF115F-012-2HS4 |  |  | [原料] | 8A/250VAC,12V,2A,印製板式 ( 廈門宏發 ) | pc | 繼電器 |  |  | 1063026013
C000007 | 預設設定 | TCB9052-960Y-S |  |  | [原料] | 96uH/1KHZ,0.3V,MAX95mR,6.5A,28*30mm (耕興) | pc | 電感變壓器ㆍ差模電感 | C000247 | 21.09.03 PMAMA022 還未承認 仁搏 | 1090311A01
C000007-FLT | 預設設定 | TCB9052-960Y-S |  |  | [原料] | 96uH/1KHZ,0.3V,MAX95mR,6.5A,28*30mm (耕興) | pc | 電感變壓器ㆍ差模電感 | C000247 | 21.09.03 PMAMA022 還未承認 仁搏 | 1090311A01
C000007-HLZ | 預設設定 | TCB9052-960Y-S |  |  | [輔助材料] | 96uH/1KHZ,0.3V,MAX95mR,6.5A,28*30mm (耕興) | pc | 電感變壓器ㆍ差模電感 | C000247 | 21.09.03 PMAMA022 還未承認 仁搏 | 1090311A01
C000008 | 預設設定 | TCB311913-102Y-S |  |  | [原料] | 1mH/1KHZ,0.3V,MAX45mR,20*38mm ( 耕興 ) | pc | 電感變壓器ㆍ共模電感 | C000248 | 工廠子編號:1090312A01 21.09.03 PMAMA022 還未承認 仁搏 | 12906008301
C000008-FLT | 預設設定 | TCB311913-102Y-S |  |  | [原料] | 1mH/1KHZ,0.3V,MAX45mR,20*38mm ( 耕興 ) | pc | 電感變壓器ㆍ共模電感 | C000248 | 工廠子編號:1090312A01 21.09.03 PMAMA022 還未承認 仁搏 | 12906008301
C000008-HLZ | 預設設定 | TCB311913-102Y-S |  |  | [輔助材料] | 1mH/1KHZ,0.3V,MAX45mR,20*38mm ( 耕興 ) | pc | 電感變壓器ㆍ共模電感 | C000248 | 工廠子編號:1090312A01 21.09.03 PMAMA022 還未承認 仁搏 | 12906008301
C000009 | 預設設定 | PK0610-102K |  |  | [原料] | 1mH,±10%,1KHZ/0.25V,2.5R 6x10x0.18mm | pc | 電感變壓器ㆍ工字電感 |  |  | 1090313A01
C000012 | 預設設定 | LMBT3904LT1G (樂山) |  |  | [原料] | NPN,40V,0.2A,225mW,BEC,SOT-23,100-300 | pc | 貼片三極管 |  |  | 1031367032
C000013 | 預設設定 | SGBJ3516 (白牌) |  |  | [原料] | 3相,35A/1600V,民用 (白牌) | pc | 橋堆 |  |  | 1033046A01
C000016 | 預設設定 | MMSZ5252BT1G (ON) |  |  | [原料] | 24V(22.8-25.2),0.5W,SOD-123 | pc | 貼片穩壓二極管 |  |  | 1030197A02
C000021 | 預設設定 | ELXS451VSN471MR50S 470uF |  |  | [原料] | 470μF/450V,105,-20%~+20% ,5000時,φ30*50,P10,腳長4mm (Nippon 日電貿深圳) | pc | 鋁電解電容 | C000249 C000250 C000251
C000027 | 預設設定 | LK_25V_220μF |  |  | [原料] | 220μF/25V,105 ,6000时,φ6.3*11,P2.5 | pc | 鋁電解電容 |  |  | 1051501A01
C000031 | 預設設定 | MCSE28EFHR025 / 25mR |  |  | [原料] | 25mR,1%,3W,2816 (ICP璦司柏) | pc | 貼片電阻ㆍ功率電阻 |  |  | 12400062501 | ---/ 4K per Reel
C000033 | 預設設定 | CJ78M05 / LDO / (江蘇長電) |  |  | [原料] | LDO,5V/350mA輸出,精度2%,民用,TO-252 | pc | 貼片LDO |  |  | 1010791A01
C000067 | 預設設定 | CW6 330uF 400V |  |  | [原料] | 330μF/400V,-40~105,-20%~+20% ,6000時,φ30*35,P10,腳長4mm (永銘森康) | pc | 鋁電解電容 | C000252
C000068 | 預設設定 | CW6 390uF 400V |  |  | [原料] | 390μF/400V,-40~105,-20%~+20% ,6000時,φ30*40,P10,腳長4mm (永銘森康) | pc | 鋁電解電容 | C000253 C000254
C000069 | 預設設定 | STGIB15CH60TS-L |  |  | [原料] | 三相,20A 25℃,15A 85℃,600V,SDIP2B-26L | pc | IPM | C000255 |  | 12115007801 / 1010939A01 | 156PCS/ 13PCS per Tube
C000070 | 預設設定 | STGIB10CH60TS-LZ |  |  | [原料] | 三相,15A 25℃,10A 85℃,600V,SDIP2B-26L (增強 ESD) | pc | IPM | C000256 C000227 C000300 |  | 1010804A01 / 12115006701 | ---/13PCS per tube
C000071 | 預設設定 | FSL336LRN |  |  | [原料] | AC-DC,民用,7-DIP | pc | 插件IC |  | 7-LSOP : C000257
C000072 | 預設設定 | LNK3296G-TL |  |  | [原料] | AC-DC,900V,民用,7-SOP | pc | 貼片IC
C000073 | 預設設定 | Viper114HS |  |  | [原料] | AC-DC,800V,民用,10-SSOP | pc | 貼片IC
C000078 | 預設設定 | RS331XF |  |  | [原料] | 低功耗,單路比較器,民用,SOT23-5 | pc | 貼片IC |  |  | 12106900901 | ---/ 3K per Tape and Reel
C000079 | 預設設定 | RS431BYSF3 |  |  | [原料] | 電壓基準2.5-36V,1%民用,-40-85℃,SOT-23 | pc | 貼片IC |  | 兼容 TL431 LTL431ALT1G (LRC) 立創 : 0.14RMB | 12102900301
C000080 | 預設設定 | EM3600XS |  |  | [原料] | 3600V±15%,DO-15;B88069X4241S102(TDK/EPCOS) | pc | 放電管 |  | C125606 3600V±15%,DO-15;B88069X4241S102(EPCOS) 2.15RMB(立創 10+pcs) | 1030203A01
C000082 | 預設設定 | PPL16500NA2B7CKW |  |  | [原料] | PTC | pc | 熱敏電阻 | C000258
C000083 | 預設設定 | STGIPQ5C60T-HL |  |  | [原料] | 三相,5A/600V,內置溫度檢測,N2DIP-26L-L | pc | IPM |  |  | 12115005802 | 360PCS / 360PCS
C000084 | 預設設定 | STR6A153MV |  |  | [原料] | AC-DC,民用,7-DIP, 28W | pc | 插件IC
C000085 | 預設設定 | ABS10-T (台半) |  |  | [原料] | 1A/1000V,民用,ABS (貼片) (台半 ) | pc | 橋堆 | C000259 / C000463 |  |  | ---/5K per Reel
C000086 | 預設設定 | S10MC (台半) |  |  | [原料] | 10A/1000V, DO-214AB (台半 ) | pc | 貼片穩壓二極管 | C000260 |  |  | ---/ 3K per Reel
C000087 | 預設設定 | EKHS451VSN471MR40S 470uF |  |  | [原料] | 470μF/450V,105,-20%~+20% ,5000時,φ30*40,P10,腳長4mm (Nippon 日電貿台灣) | pc | 鋁電解電容 | C000021 C000249 C000250 C000251 | 台灣日電貿提供，比深圳貴，放棄
C000088 | 預設設定 | TRA2823-901-Z3 - 5V |  |  | [原料] | EE25-0.9mH±20%,100KHz,1V,27.5*24 ( 耕興 ) | pc | 電感變壓器ㆍDC-DC 高頻變壓器 |  | 原啟念 5V output 設計. OST-MP-220-15-01 改為 9V output. 變成呆滯料，可供實驗任意用
C000089 | 預設設定 | TRA1917-552-Z3 |  |  | [原料] | >5.5mH,,1KHz,0.25V,640mΩ,17*19*22 ( 耕興 ) | pc | 電感變壓器ㆍ共模電感 | C000261 C000262 C000316 | OST-MP-220-15-01 最後採用艾歐及仁搏
C000090 | 預設設定 | TCB311913-103Y-S |  |  | [原料] | >10mH,10KHz/0.1V,55mΩmax,39*26*38 ( 耕興 ) | pc | 電感變壓器ㆍ共模電感 | C000263 C000264 | OST-MP-220-15-01 最後採用艾歐及仁搏
C000091 | 預設設定 | IGP40N65H5 |  |  | [原料] | N ch,40A/650V,GCE,TO220 | pc | IGBT |  | OST-MP-220-15-01 開始採用，後來改成 TO247 IGW40N65H5
C000092 | 預設設定 | IDW60C65D1 |  |  | [原料] | 雙管共陰,30A/650V,66ns,TO247-3 | pc | 開關二極管 |  | OST-MP-220-15-01 開始採用 包裝: 30pcs/管 | 12300000201 | 30pcs/Tube_240PCS/Inner CTN_2400PCS/EX CTN
C000092-HLZ | 預設設定 | IDW60C65D1 |  |  | [輔助材料] | 雙管共陰,30A/650V,66ns,TO247-3 | pc | 開關二極管 |  | OST-MP-220-15-01 開始採用 包裝: 30pcs/管 | 12300000201 | 30pcs/Tube_240PCS/Inner CTN_2400PCS/EX CTN
C000093 | 預設設定 | TRA2823-901-Z3 - 9V |  |  | [原料] | EE25-0.9mH±20%,100KHz,1V,27.5*24 ( 耕興 ) | pc | 電感變壓器ㆍDC-DC 高頻變壓器 | C000265 C000266 | OST-MP-220-15-01 最後採用艾歐及仁搏
C000094 | 預設設定 | TRA3941-401-Z3 |  |  | [原料] | 400.0uH±10%,10KHz,0.1V,55.0mΩ,41*39*40.5,P10*35.5 ( 耕興 ) | pc | 電感變壓器ㆍPFC電感 | C000267 C000268 C000317 | OST-MP-220-15-01 最後採用艾歐及仁搏
C000095 | 預設設定 | MM32SPIN37PSD Ver. S3 |  |  | [原料] | 32位,ARM Cortex-M0,128K,2.0V-5.5V,-40℃-85℃,LQFP64 S3 version | pc | 貼片MCU |  |  | 12100914301 | ---/ 1600pcs/盘
C000095-1 | 預設設定 | MM32SPIN37PSD Ver. E |  | EE01-0002-00 | [原料] | 32位,ARM Cortex-M0,128K,2.0V-5.5V,-40℃-85℃,LQFP64 E version | pc | 貼片MCU |  | 2022.05.20 Mercy 通知 Version Change - 1、版本编码，2，优化时钟 Marking 的最底 row 有 "R" 字 2022.07.20 生效 | 12100914301 | ---/ 1600pcs/盘
C000095-1-FLT | 預設設定 | MM32SPIN37PSD Ver. E |  |  | [原料] | 32位,ARM Cortex-M0,128K,2.0V-5.5V,-40℃-85℃,LQFP64 E version | pc | 貼片MCU |  | 2022.05.20 Mercy 通知 Version Change - 1、版本编码，2，优化时钟 Marking 的最底 row 有 "R" 字 2022.07.20 生效 | 12100914301 | ---/ 1600pcs/盘
C000095-FLT | 預設設定 | MM32SPIN37PSD Ver. S3 |  |  | [原料] | 32位,ARM Cortex-M0,128K,2.0V-5.5V,-40℃-85℃,LQFP64 S3 version | pc | 貼片MCU |  |  | 12100914301 | ---/ 1600pcs/盘
C000096 | 預設設定 | MM32SPIN06PF Ver. S3 |  |  | [原料] | 32位,ARM Cortex-M0,64K,2.0V-5.5V,-40℃-85℃,LQFP48 Ver. S3 | pc | 貼片MCU |  |  | 12100912301 | ---/ 250PCS/盤. 2500PCS/箱
C000096-1 | 預設設定 | MM32SPIN06PF Ver. E |  | EE01-0002-00 | [原料] | 32位,ARM Cortex-M0,64K,2.0V-5.5V,-40℃-85℃,LQFP48 Ver. E | pc | 貼片MCU |  | 研發階段客戶料號: TT06-0172-00 | 12100912301 | ---/ 250PCS/盤. 2500PCS/箱
C000096-1-FLT | 預設設定 | MM32SPIN06PF Ver. E |  |  | [原料] | 32位,ARM Cortex-M0,64K,2.0V-5.5V,-40℃-85℃,LQFP48 Ver. E | pc | 貼片MCU |  |  | 12100912301 | ---/ 250PCS/盤. 2500PCS/箱
C000096-FLT | 預設設定 | MM32SPIN06PF Ver. S3 |  |  | [原料] | 32位,ARM Cortex-M0,64K,2.0V-5.5V,-40℃-85℃,LQFP48 Ver. S3 | pc | 貼片MCU |  |  | 12100912301 | ---/ 250PCS/盤. 2500PCS/箱
C000097 | 預設設定 | MM32SPIN27PF |  |  | [原料] | 32位,ARM Cortex-M0,128K,2.0V-5.5V,-40℃-85℃,LQFP48 | pc | 貼片MCU |  |  | 12100909902 | ---/ 250PCS/盤. 2500PCS/箱
C000100 | 預設設定 | FNB43060T2 |  |  | [原料] | 30A/600V,民用,SPMAA-C26 | pc | IPM |  | FNC42060 兼容 pin2pin 30A
C000101 | 預設設定 | UDA-A 004 |  |  | [原料] | 慢熔型,4A/250V,Φ5.2*20,带引线 ((功得) | pc | 保險絲 |  | PMAMA022-Ext 開始採用 | 13205004602
C000102 | 預設設定 | UDA-A 005 |  |  | [原料] | 慢熔型,5A/250V,Φ5.2*20,带引线 (功得) | pc | 保險絲
C000103 | 預設設定 | UDA-A 6.30 |  |  | [原料] | 慢熔型,6.3A/250V,Φ5.2*20,带引线 (功得) | pc | 保險絲
C000104 | 預設設定 | HeatSink 40-20-11 孔距 30.75 |  |  | [原料] | 40*20*11mm,清洗白色,ZXB049-20 (智興), for STGIPQ5C60T-HL | pc | 機構元件ㆍ散熱片 |  | OST-MP-220-15-01 fan IPM 13302014601 : 原料號 13302014611 : 20220-02-16 升級版本為 A/2 ( 放寬公差 ) | 13302014611
C000105 | 預設設定 | TRA2121-112-Z3 耕興 |  |  | [原料] | 1.15mH±10%,50KHz,1V,21.6*21.6*16.5 (耕興) | pc | 電感變壓器ㆍDC-DC 高頻變壓器 | C000345 | 工廠子編號 : 1095116A01 OST-M-223-12-01 隔離電源採用 | 12905008201 | 5K
C000106 | 預設設定 | IGW40N65H5 |  |  | [原料] | N ch,40A/650V,GCE,TO247-3 | pc | IGBT | C000319 C000320 C000403 | OST-MP-220-15-01 開始採用 | 12204001301
C000107 | 預設設定 | FSL136MR |  |  | [原料] | AC-DC,民用,-40℃-105℃,DIP-8C | pc | 插件IC |  | 2023/12/11 原廠公告EOL 代替料 : ROHM BM2P0161 / BM2P0361 | 12103002701 | 3K / 3K per 箱
C000107-FLT | 預設設定 | FSL136MR |  |  | [原料] | AC-DC,民用,-40℃-105℃,DIP-8C | pc | 插件IC |  | 須請FLT採購 | 12103002701 | 3K / 3K per 箱
C000108 | 預設設定 | LTV-356T-TP1-C |  |  | [原料] | 200-400%,5V,民用,SOP-4 (光寶 易達通,百祥) | pc | 貼片光耦 |  |  | 12800901501 | 3K per Reel
C000108-HLZ | 預設設定 | LTV-356T-TP1-C |  |  | [輔助材料] | 200-400%,5V,民用,SOP-4 (光寶 易達通,百祥) | pc | 貼片光耦 |  |  | 12800901501
C000109 | 預設設定 | SCK252R5MFBY |  |  | [原料] | NTC,Φ25,2.5R,+/-20% | pc | 熱敏電阻 |  | OST-M-223-12-01 V0.1 採用。V0.9 以後改為 PTC
C000110 | 預設設定 | RFA066051100 |  |  | [原料] | 5.0,6位,绿色,直脚 (納特康) | pc | 機構元件ㆍ端子台 | C000269 | OST-M-223-12-01 V0.1 採用 | 1073226A01
C000111 | 預設設定 | SMXWG104KD2X5AB1515 |  |  | [原料] | X2,104/275VAC,W18, H12,T6,P15, L15,+/-10% (威迪) | pc | 安規電容
C000112 | 預設設定 | AP2310GN |  |  | [原料] | N ch, 60V, 90mR, 3A SOT-23 | pc | MOS |  | 小散熱風扇開關使用
C000113 | 預設設定 | ST3485 |  |  | [原料] | RS-485通信IC,民用,SOP8 (ST) | pc | 貼片IC | C000133 | RS485
C000114 | 預設設定 | BZT52C6V8 |  |  | [原料] | 6.8V,SOD-323 (白牌) | pc | 貼片穩壓二極管
C000115 | 預設設定 | GBU 15K (白牌) |  |  | [原料] | (白牌) | pc | 橋堆 |  | 20.12.09 OST-M-223-12-01 首批打樣用
C000116 | 預設設定 | MM32F0133C7P |  |  | [原料] | 32位,ARM Cortex-M0,64K,2.0V-5.5V,-40℃-85℃,LQFP64 | pc | 貼片MCU | C000270 | MM32F0133C7P = MM32SPIN06PS
C000117 | 預設設定 | ID5S609SEC-R1 |  |  | [原料] | 高壓半橋柵極驅動晶片,600V,-55℃to150℃,SOIC-8 (安趨) | pc | 貼片IC |  | 原 PN7106B | 12107904801 | 4K/REEL
C000117-FLT | 預設設定 | ID5S609SEC-R1 |  |  | [輔助材料] | 高壓半橋柵極驅動晶片,600V,-55℃to150℃,SOIC-8 (安趨) | pc | 貼片IC |  | 原 PN7106B | 12107904801 | 4K/REEL
C000118 | 預設設定 | 跳腺-6mm-0.6mm |  |  | [原料] | L6mm,φ0.6mm,10K/包 | 包 | 機構元件ㆍ跳線 |  | OST-S-220-AC-01 ( 冰點內機板 )
C000119 | 預設設定 | 跳腺-9mm-0.6mm |  |  | [原料] | L9mm,φ0.6mm,10K/包 | 包 | 機構元件ㆍ跳線 |  | OST-S-220-AC-01 ( 冰點內機板 )
C000120 | 預設設定 | 跳腺-14mm-0.6mm |  |  | [原料] | L14mm,φ0.6mm,10K/包 | 包 | 機構元件ㆍ跳線 |  | OST-S-220-AC-01 ( 冰點內機板 )
C000121 | 預設設定 | 跳腺-17mm-0.6mm |  |  | [原料] | L17mm,φ0.6mm,10K/包 | 包 | 機構元件ㆍ跳線 |  | OST-S-220-AC-01 ( 冰點內機板 )
C000122 | 預設設定 | 104 P10 |  |  | [原料] | X2,104/310VAC,P10,C2,+/-10% (威迪) | pc | 安規電容
C000123 | 預設設定 | 104 P15 |  |  | [原料] | X2,104/310VAC,P15,D2-5,+/-10% (威迪) | pc | 安規電容
C000124 | 預設設定 | 225 P27.5 |  |  | [原料] | X2,225/310VAC,P27.5,F2,+/-10% (威迪) | pc | 安規電容
C000125 | 預設設定 | 105 P22.5 |  |  | [原料] | X2,105/310VAC,P22.5,E4,+/-10% (威迪) | pc | 安規電容
C000126 | 預設設定 | Y2-Y5V 103M P=7.5 L=25 10nF |  |  | [原料] | Y2-Y5V,103M/300VAC,P7.5,L25,+/-20% (威迪) | pc | 安規電容
C000127 | 預設設定 | Y2-Y5V 222M P=7.5 L=25 / 2.2nF |  |  | [原料] | Y2-Y5V,222M/400VAC,P7.5,L25,+/-20% (威迪) | pc | 安規電容
C000128 | 預設設定 | RUA03G150100 |  |  | [原料] | 9.52,3位,绿色,直脚,"一"字 (納特康) | pc | 機構元件ㆍ端子台 |  | OST-M-223-12-01 V0.1 試採用，後來換成"十"字
C000129 | 預設設定 | RUA03G050100 |  |  | [原料] | 9.52,3位,绿色,直脚,"一","十"字兼容 (納特康) | pc | 機構元件ㆍ端子台 | C000271 | OST-M-223-12-01 | 1073223A01
C000130 | 預設設定 | BTS-1103T-2-BB-TR |  |  | [原料] | 12x12x7.3 DIP (參宏) | pc | 機構元件ㆍ輕觸開關 | C000272 | 21.01.05, MOQ = 1K, OST-S-24-TE-01 聯繫人 : Ruby Lu San Hung Enterprise Co ;Ltd 參宏企業有限公司 Tel:886-3-3686665 Mobile:0932-362694 ruby@sanhung.com.tw |  | 1K / 1K
C000131 | 預設設定 | D25SB60 (樂山無線 LRC) |  |  | [原料] | 單相,25A/600V,民用 (樂山無線 LRC) | pc | 橋堆
C000132 | 預設設定 | HF32F-G/012-HS(厦门宏发) |  |  | [原料] | 10A/250VAC,12V,1A,印制板式 (廈門宏發) | pc | 繼電器 |  |  | 13203000401
C000133 | 預設設定 | ZT483HLEEN (485) |  |  | [原料] | RS-485通信IC,民用,SOP8 (ASIX) | pc | 貼片IC | C000113 | RS485, OST-S-24-TE-01 選用
C000134 | 預設設定 | NXE8.000AC20F_8MHz(NSK, 佰祥) |  |  | [原料] | 8MHz SMD (NSK, 佰祥) | pc | 晶振 |  | OST-S-24-TE-01 採用, MOQ = 3K / MPQ = 3K / L/T = 14W |  | 3K / 3K
C000135 | 預設設定 | 892H-1CH-C 24VDC |  |  | [原料] | 7A/?VAC,24V,?A,印制板式 (松川) | pc | 繼電器 |  | OST-S-24-TE-01
C000136 | 預設設定 | RUA04G050100 |  |  | [原料] | 9.52,4位,绿色,直脚,"一","十"字兼容 (納特康) | pc | 機構元件ㆍ端子台 | C000273 | OST-M-223-12-01 | 1073225A01
C000137 | 預設設定 | M3 12mm(組合螺絲兩片,三價鋅:圓頭十字M3-P0.5x12 華司8mm)(附件) | 組合螺絲兩片,三價鋅:圓頭十字M3-P0.5x12 華司8mm |  | [原料] | L12mm,φ3mm, 5000/包 | 個 | 機構元件ㆍ螺絲 |  | L12mm,φ3mm, 5000/包 OST-MP-220-15-01 FAN IPM 散熱片螺絲 原始供應商 - 維勳螺絲股份有限公司 cs@weishiun.com 886-2-26881511 |  | MPQ = 5000 pcs
C000138 | 預設設定 | Terminals TAB .250 |  |  | [原料] | T6.3-250,直腳,錫銅合金,0.8mm,鍍錫 63849-1 兼容(TE) | pc | 銅插片接頭 Terminal Tab |  | PMAMA022 插片接頭 洲鉅料號 : 12706000203 立創料號: C86469
C000139 | 預設設定 | CA-IS3721LS |  |  | [原料] | RS-485通信IC隔離,民用,SOP8 (上海川土微電子) | pc | 貼片IC |  | RS485 隔離IC OST-M-223-12-01 CNY1.3 w/tax ( from 源特 ) | 12199903201 | 2500 / reel
C000139-FLT | 預設設定 | CA-IS3721LS |  |  | [原料] | RS-485通信IC隔離,民用,SOP8 (上海川土微電子) | pc | 貼片IC |  | RS485 隔離IC OST-M-223-12-01 CNY1.3 w/tax ( from 源特 ) | 12199903201 | 2500 / reel
C000140 | 預設設定 | EC381VM-04P |  |  | [原料] | 3.81,4位,绿色,直脚 (町洋台灣) | pc | 機構元件ㆍ端子台 |  | OST-S-24-TE-01
C000141 | 預設設定 | ECH381VM-04P |  |  | [原料] | 3.81,4位,绿色,直脚 (町洋台灣) | pc | 機構元件ㆍ端子台 |  | OST-S-24-TE-01
C000142 | 預設設定 | EC381VM-08P |  |  | [原料] | 3.81,4位,绿色,直脚 (町洋台灣) | pc | 機構元件ㆍ端子台 |  | OST-S-24-TE-01
C000143 | 預設設定 | ECH381VM-08P |  |  | [原料] | 3.81,4位,绿色,直脚 (町洋台灣) | pc | 機構元件ㆍ端子台 |  | OST-S-24-TE-01
C000144 | 預設設定 | MC7815BDT |  |  | [原料] | LDO,15V/1A输出,精度2%~4%,-40~150C,TO-252;(ON 百祥) | pc | 貼片IC
C000145 | 預設設定 | CBB22 225J/630VDC P=27.5 (白牌) |  |  | [原料] | 2.2uF / 630VDC P=27.5 29*28.5*18.5± 1mm (白牌 易達通) | pc | 薄膜電容 |  | 21.04 640 片OST-MP-220-15-01 缺料急調白牌貨, 最終沒用
C000146 | 預設設定 | CBB22 105J/630VDC P=20 (白牌) |  |  | [原料] | 1uF / 630VDC P=20 24*24*14 ± 1mm (白牌 易達通) | pc | 薄膜電容 |  | 21.04 640 片OST-MP-220-15-01 缺料急調白牌貨, 最終沒用
C000149 | 預設設定 | GT15-L32 W12.5 T0.23 |  |  | [原料] | 背膠 H201,32*12.5*0.23mm (高柏) | pc | 絕緣導熱片 |  | OST-MP-220-15-01 IPM2, NTD2+5%/pc | 13207006801
C000150 | 預設設定 | GT15-L37 W29 T0.23(附件) |  |  | [原料] | 背膠 H201 (or S203),37*29*0.23mm (高柏) | pc | 絕緣導熱片 |  | OST-MP-220-15-01 PFC IGBT/Diode, NTD4.8+5%/pc. 模具費 7000 2021-11-24 供應商建議背膠更改為 S203, 不影響外觀。庫存用完，直接導入 | 13207006801
C000176 | 預設設定 | TCC0603X7R104K500CT / 100nF 0.1uF (三環) |  |  | [原料] | X7R,104/50V,10%,0603 (三環) | pc | 貼片電容 |  | OST-MP-220-17-03
C000182 | 預設設定 | 106/16V,10%,0805 / 10uF (三星) |  |  | [原料] | X7R,106/16V,10%,0805 (三星) | pc | 貼片電容
C000190 | 預設設定 | CL31B106KBHNNNE / 10uF (三星) |  |  | [原料] | X7R,106/50V,10%,1206; (三星) | pc | 貼片電容
C000194 | 預設設定 | LMBT3906LT1G (樂山) |  |  | [原料] | PNP,-40V,-0.2A,225mW,BEC,SOT-23,100-300 | pc | 貼片三極管
C000197 | 預設設定 | 18mm 標貼 |  |  | [原料] | 1mm為一單位 | mm | 標貼
C000197-FLT | 預設設定 | 18mm 標貼 |  |  | [原料] | 1mm為一單位 | mm | 標貼 |  | 45RMB/ REEL (8000mm)
C000199 | 預設設定 | MMSZ5226B |  |  | [原料] | 3.3V,5%,500mW,20mA,SOD-123 (ON 易達通) | pc | 貼片穩壓二極管 |  | 3k/reel, CNY 0.15 w/o tax 易達通 | 12304904601 | ---/ 3K per Reel
C000200 | 預設設定 | MMSZ5242B |  |  | [原料] | 12V,5%,500mW,20mA,SOD-123 (ON 易達通) | pc | 貼片穩壓二極管 |  | 3k/reel, CNY 0.15 w/o tax 易達通 | 12304904701 / 1035100A01 | ---/ 3K per Reel
C000201 | 預設設定 | B260A |  |  | [原料] | 2A/60V, DO-214AA (SMB) (東芝 易達通) | pc | 貼片肖特基二極管 |  | 3k/reel, CNY 0.15 w/o tax 易達通 | 12305904501 | ---/ 3K per Reel
C000202 | 預設設定 | B2100 |  |  | [原料] | 2A/100V, DO-214AA (SMB) (東芝 易達通) | pc | 貼片肖特基二極管 |  | 3k/reel, CNY 0.18 w/o tax 易達通 | 12305904401 | ---/ 3K per Reel
C000204 | 預設設定 | 1N4007 |  |  | [原料] | 高频,1A/1000V,-55 ~+150,DO-41 (Micrel 易達通) | pc | 整流二極管 |  | 1k/tray, CNY 0.085 w/o tax 易達通 | 12301000202 / 1030033A02 | ---/ 1K per Tray
C000218 | 預設設定 | M3 14mm 螺絲 |  |  | [原料] | L14mm,φ3mm, 5000/包 | pc | 機構元件ㆍ螺絲 |  | OST-MP-220-15-01 螺絲, 10個/板. CNY 6 / 100 |  | --- / 10PCS per 板
C000220 | 預設設定 | 0805B222K501CT / 2.2nF |  |  | [原料] | X7R,222/500V,10%,0805 (華新 和容) | pc | 貼片電容 |  | OST-MP-220-15-01 應該是 Y 電容，不當設計，變成 X7R. 4K/reel. CNY 0.047/pc | 12500020101 | ---/ 4K per Reel
C000221 | 預設設定 | 7687709221 |  |  | [原料] | 220uH+/-20%,1.3A,-40~85,12x12.8x10.5,貼片,編帶 (Wurth 網路) | pc | DC-DC 高頻變壓器 | C000276 | PMOS011-E Flyback FSL336 coil，因溫升問題放棄
C000222 | 預設設定 | LMSZ5250BT1G |  |  | [原料] | 20V,5%,500mW,6.2mA,SOD-123 (樂山無線 易達通) | pc | 貼片穩壓二極管 |  | 3k/reel, CNY 0.1 w/o tax 易達通 |  | --- / 3K per Reel
C000223 | 預設設定 | IM818-MCC |  |  | [原料] | 三相,16A 25℃,10A 80℃,1200V,DIP36x23D | pc | IPM | C000070 | 14 pcs /tube, MOQ = 280 |  | 280 / 14 PCS per Tube
C000224 | 預設設定 | LMSZ5248BT1G |  |  | [原料] | 18V,5%,500mW,7.0mA,SOD-123 (樂山無線 易達通) | pc | 貼片穩壓二極管 |  | 3k/reel, CNY 0.1 w/o tax 易達通 | 12304904001 | ---/ 3K per Reel
C000225 | 預設設定 | 15A10 Diode |  |  | [原料] | 高频,15A/1500V,-55 ~+150,JEDEC R-6 (MOD 洲鉅) | pc | 整流二極管 |  | OST-M-223-12-01 配合單相橋堆，加一組大電流二極管，變成三相
C000226 | 預設設定 | 跳腺-10mm-6mm-2mm |  |  | [原料] | ㄇ字型,L10,H6,φ2.0mm,康銅絲(淘寶) | 包 | 機構元件ㆍ跳線 |  | OST-M-223-12-01 保留外加 EMI coil 的短路線 | 1048020A01
C000227 | 預設設定 | XNS15S73E6 |  |  | [原料] | 三相,15A 25℃,10A 85℃,600V,SDIP2B-26L (芯能) | pc | IPM | C000070 | 兼容 STGIB10CH60TS-L, 但少一組 Vth
C000228 | 預設設定 | MCSH25EFHR005 / 5mR |  |  | [原料] | 5mR,1%,3W,2512 (ICP曖司柏) | pc | 貼片電阻ㆍ功率電阻
C000229 | 預設設定 | MCSH25EFHR010 / 10mR |  |  | [原料] | 10mR,1%,3W,2512 ( ICP 璦司柏) | pc | 貼片電阻ㆍ功率電阻 |  |  | 12400081801 | 4K/Reel
C000230 | 預設設定 | MCSH25EFHR030 / 30mR |  |  | [原料] | 30mR,1%,3W,2512 (ICP曖司柏) | pc | 貼片電阻ㆍ功率電阻
C000231 | 預設設定 | DR1016-471 |  |  | [原料] | 470uH,±10%,1KHZ/0.3V,350mR 13x18,P6,角寬0.8,腳長15 (仁搏) | pc | 電感變壓器ㆍ工字電感 |  | PMOS011 FSL336 Flyback 滿足噪音、溫升，最後選定 21.05.27
C000232 | 預設設定 | D35SB100 (樂山無線 LRC) |  |  | [原料] | 單相,35A/1000V,民用 (樂山無線 LRC) | pc | 橋堆
C000234 | 預設設定 | TRA1814-202-Z3 |  |  | [原料] | 2.0mH±20%,10KHz,0.1V,14.5*18.3*15 ( 耕興 ) | pc | 電感變壓器ㆍDC-DC 高頻變壓器 |  | OST-UB-3.3-01
C000235 | 預設設定 | STPS5H100B |  |  | [原料] | 5A/100V, DPAK (ST ) | pc | 貼片穩壓二極管 |  | 搭配 Viper114HS
C000236 | 預設設定 | ID2005 |  |  | [原料] | 高壓半橋柵極驅動晶片,反相,1A/200V,-55℃to150℃,SOIC-8 (安趨) | pc | 貼片IC
C000238 | 預設設定 | CT709bY5V222M400VacB / 2.2nF |  |  | [原料] | Y2,222/250VAC,20%,P7.5-10 (南京新玉跃) | pc | 安規電容
C000239 | 預設設定 | MM32SPIN26NF |  |  | [原料] | 32位,ARM Cortex-M0,64K,2.0V-5.5V,-40℃-85℃,QFN48 | pc | 貼片MCU |  | OST-UB-3.3-01 暫時替代 MM32SPIN27NF
C000240 | 預設設定 | MM32F031F6U6 ( q版) |  |  | [原料] | 32位,ARM Cortex-M0,32K,2.0V-5.5V,-40℃-85℃,QFN20 | pc | 貼片MCU |  | OST-UB-3.3-01
C000241 | 預設設定 | BC66NB-04-STD |  |  | [原料] | LTE ( 移遠 ) | pc | 無線模塊 |  | OST-UB-3.3-01 LTE模塊
C000242 | 預設設定 | HF13F/A220-2Z2TD (101) |  |  | [原料] | 10A/250VAC,220V,1A,印制板式 (廈門宏發) | pc | 繼電器
C000243 | 預設設定 | FLT-T3-V1.0 BLE 藍芽 |  |  | [原料] | BLE ( 陳輝 ) | pc | 無線模塊 |  | 藍芽模塊
C000244 | 預設設定 | UDA-A 010 |  |  | [原料] | 慢熔型,10A/250V,Φ5.2*20,带引线 (功得) | pc | 保險絲 |  | PMAMA022-Ext-R
C000245 | 預設設定 | LF-6.65mH | TMT37-W2150T25-6P65M | T37/22/15 | [原料] | 6.65mH min, 10KHz,0.1V, 18mΩ MAX 46.5*29*45 | pc | 電感變壓器ㆍ差模電感 |  | OST-MP-220-34-01 Line Filter | 12906013101
C000245-FLT | 預設設定 | LF-6.65mH | TMT37-W2150T25-6P65M | T37/22/15 | [原料] | 6.65mH min, 10KHz,0.1V, 18mΩ MAX 46.5*29*45 | pc | 電感變壓器ㆍ差模電感 |  | OST-MP-220-34-01 Line Filter | 12906013101
C000246 | 預設設定 | L5-600uH | TMT184-120*2PT73-600uH |  | [原料] | 600uH±20%, 1KHz,0.25V, 55mΩ MAX 56*30*56 | pc | 電感變壓器ㆍPFC電感 |  | OST-MO-220-34-01 PFC Inductor | 12999001801
C000246-FLT | 預設設定 | L5-600uH | TMT184-120*2PT73-600uH |  | [原料] | 600uH±20%, 1KHz,0.25V, 55mΩ MAX 56*30*56 | pc | 電感變壓器ㆍPFC電感 |  | OST-MO-220-34-01 PFC Inductor | 12999001801
C000247 | 預設設定 | TCB9052-960Y-S (仁搏) |  |  | [原料] | 96uH/1KHZ,0.3V,MAX95mR,6.5A,28*30mm (仁搏) | pc | 電感變壓器ㆍ差模電感 | C000007
C000248 | 預設設定 | TCB311913-10 2Y-S (仁搏) |  |  | [原料] | 1mH/1KHZ,0.3V,MAX45mR,20*38mm ( 仁搏 ) | pc | 電感變壓器ㆍ共模電感 | C000008 |  | 12906015301
C000248-HLZ | 預設設定 | TCB311913-10 2Y-S (仁搏) |  |  | [原料] | 1mH/1KHZ,0.3V,MAX45mR,20*38mm ( 仁搏 ) | pc | 電感變壓器ㆍ共模電感 | C000008 |  | 12906015301
C000249 | 預設設定 | CW62W471VNNXS06S2 470uF |  |  | [原料] | 470μF/450V,105,-15%~+20% ,6000時,φ30*45,P10,腳長4mm (永銘森康) | pc | 鋁電解電容 | C000021
C000250 | 預設設定 | ELT2WM471Q50KT CRS-NJ-21020804 470uF |  |  | [原料] | 470μF/450V,105,-20%~+20% ,5000時,φ30*50,P10,腳長4mm (艾華) | pc | 鋁電解電容 | C000021
C000251 | 預設設定 | CW62W471VNNXS06S2 470uF |  |  | [原料] | 470μF/450V,105,-20%~+20% ,6000時,φ30*45,P10,腳長4mm (永銘天河星) | pc | 鋁電解電容 | C000021
C000252 | 預設設定 | ELT2GC331Q35KT 330uF |  |  | [原料] | 330μF/400V,-40~105,-20%~+20% ,5000時,φ30*35,P10,腳長4mm (艾華) | pc | 鋁電解電容 | C000067
C000253 | 預設設定 | ELT2GC391Q40KT 390uF |  |  | [原料] | 390μF/400V,-40~105,-20%~+20% ,5000時,φ30*40,P10,腳長4mm (艾華) | pc | 鋁電解電容 | C000068
C000254 | 預設設定 | SW6 390uF 400V - SW62G391MNNXS05S2 |  |  | [原料] | 390μF/400V,-25~105,-20%~+20% ,6000時,φ30*40,P10,腳長4mm (永銘天河星) | pc | 鋁電解電容 | C000068 | 1051495A01 | 12501031602 | MPQ=144
C000254-FLT | 預設設定 | SW6 390uF 400V - SW62G391MNNXS05S2 |  |  | [原料] | 390μF/400V,-25~105,-20%~+20% ,6000時,φ30*40,P10,腳長4mm (永銘天河星) | pc | 鋁電解電容 | C000068 | 1051495A01 | 12501031602 | MPQ=144
C000255 | 預設設定 | STGIB15CH60TS-LZ |  |  | [原料] | 三相,20A 25℃,15A 85℃,600V,SDIP2B-26L (增強ESD) | pc | IPM | C000069 |  | 12115007901
C000256 | 預設設定 | STGIB10CH60TS-X |  |  | [原料] | 三相,15A 25℃,10A 85℃,600V,SDIP2B-26L (短腳) | pc | IPM | C000070 C000300 |  |  | ---/13PCS per tube
C000257 | 預設設定 | FSL336LRLX |  |  | [原料] | AC-DC,民用,7-SOP | pc | 貼片IC |  | 7-DIP : C000071 工廠子編號:1010994A01 OST_ Ragic No. :C000071-1 | 12103911401 | 1K / Tape & Reel
C000258 | 預設設定 | MZ-47R-A |  |  | [原料] | PTC,47R,±30%,27A,P7.5,φ17*7.5編帶 (丹東國通) | pc | 熱敏電阻 | C000082 | 2023/8/28 原廠包裝更改: 3000/REEL ( 原2500/reel) 取代 PPL16500NA2B7CKW 7.5mm 腳距 = 1.1 rmb 10mm 腳距 = 1.3 rmb | 12411003701 | 3000/reel
C000258-FLT | 預設設定 | MZ-47R-A |  |  | [原料] | PTC,47R,±30%,27A,P7.5,φ17*7.5編帶 (丹東國通) | pc | 熱敏電阻 | C000082 | 2023/8/28 原廠包裝更改: 3000/REEL ( 原2500/reel) 取代 PPL16500NA2B7CKW 7.5mm 腳距 = 1.1 rmb 10mm 腳距 = 1.3 rmb | 12411003701 | 3000/reel
C000259 | 預設設定 | ABS10-T (東芝) |  |  | [原料] | 1A/1000V,民用,ABS (貼片) (東芝 易達通 ) | pc | 橋堆 | C000085 /C000463 | 5k / reel, 0.12 CNY w/o tax 易達通 | 12302901301 | --- / 5K per Reel
C000260 | 預設設定 | S10MC (東芝) |  |  | [原料] | 10A/1000V, DO-214AB (東芝 易達通 ) | pc | 貼片穩壓二極管 | C000086 | 3k / reel, CNY 0.23 w/o tax 易達通 | 12304905401 | --- / 3K per Reel
C000261 | 預設設定 | UU10.5-552M (艾歐) |  |  | [原料] | >5.5mH,,1KHz,0.25V,640mΩ,17*19*22 ( 艾歐 ) | pc | 電感變壓器ㆍ共模電感 | C000089 C000262 C000316 | OST-MP-220-15-01 最後採用艾歐及仁搏 | 12906008801
C000262 | 預設設定 | UU10.5-552M (仁搏) |  |  | [原料] | >5.5mH,,1KHz,0.25V,640mΩ,17*19*22 ( 仁搏 ) | pc | 電感變壓器ㆍ共模電感 | C000089 C000261 C000316 | OST-MP-220-15-01 最後採用艾歐及仁搏 | 12906008802
C000262-FLT | 預設設定 | UU10.5-552M (仁搏) |  |  | [原料] | >5.5mH,,1KHz,0.25V,640mΩ,17*19*22 ( 仁搏 ) | pc | 電感變壓器ㆍ共模電感 | C000089 C000261 C000316 | OST-MP-220-15-01 最後採用艾歐及仁搏 | 12906008802
C000263 | 預設設定 | CM311913-103M (艾歐) |  |  | [原料] | >10mH,10KHz/0.1V,55mΩmax,39*26*38 ( 艾歐 ) | pc | 電感變壓器ㆍ共模電感 | C000090 C000264 | OST-MP-220-15-01 最後採用艾歐及仁搏 規格書 : 原 5.0±0.5 須要改為3.4±0.5( 待通知艾歐修正規格書) | 12906008901
C000264 | 預設設定 | CM311913-103M (仁搏) |  |  | [原料] | >10mH,10KHz/0.1V,55mΩmax,39*26*38 ( 仁搏 ) | pc | 電感變壓器ㆍ共模電感 | C000090 C000263 | OST-MP-220-15-01 最後採用艾歐及仁搏 洲鉅料号:12906008902 20220822 變更腳長尺寸5.0mm改為3.4mm. 洲鉅料号升級: 12906008912 | 12906008912
C000264-FLT | 預設設定 | CM311913-103M (仁搏) |  |  | [原料] | >10mH,10KHz/0.1V,55mΩmax,39*26*38 ( 仁搏 ) | pc | 電感變壓器ㆍ共模電感 | C000090 C000263 | OST-MP-220-15-01 最後採用艾歐及仁搏 洲鉅料号:12906008902 20220822 變更腳長尺寸5.0mm改為3.4mm. 洲鉅料号升級: 12906008912 | 12906008912
C000265 | 預設設定 | EE25-901M (艾歐) |  |  | [原料] | EE25-0.9mH±20%,100KHz,1V,27.5*24 ( 艾歐 ) | pc | 電感變壓器ㆍDC-DC 高頻變壓器 | C000093 C000266 | OST-MP-220-15-01 最後採用艾歐及仁搏 | 12905008601
C000266 | 預設設定 | EE25-901M (仁搏) |  |  | [原料] | EE25-0.9mH±20%,100KHz,1V ( or 1KHz,0.25V ),27.5*24 ( 仁搏 ) | pc | 電感變壓器ㆍDC-DC 高頻變壓器 | C000093 C000265 | OST-MP-220-15-01 最後採用艾歐及仁搏 | 12905008602
C000266-1 | 預設設定 | EE25-901M-B (仁搏) |  |  | [原料] | EE25-0.9mH±20%,100KHz,1V ( or 1KHz,0.25V ),27.5*24 ( 仁搏 ), 去除pin2用以防呆 | pc | 電感變壓器ㆍDC-DC 高頻變壓器 |  | 2021-12-01 去除pin2用以防呆_12905008612 2022-12- 01更改原理图N4错误线径C | 12905008622
C000266-1-FLT | 預設設定 | EE25-901M-B (仁搏) |  |  | [原料] | EE25-0.9mH±20%,100KHz,1V ( or 1KHz,0.25V ),27.5*24 ( 仁搏 ), 去除pin2用以防呆 | pc | 電感變壓器ㆍDC-DC 高頻變壓器 |  | 2021-12-01 去除pin2用以防呆_12905008612 2022-12- 01更改原理图N4错误线径C | 12905008622
C000267 | 預設設定 | PQ3535-401K (艾歐) |  |  | [原料] | 400.0uH±10%,10KHz,0.1V,55.0mΩ,41*39*40.5,P10*35.5 ( 艾歐 ) | pc | 電感變壓器ㆍPFC電感 | C000094 C000268 C000317 | OST-MP-220-15-01 最後採用艾歐及仁搏 | 12909001901
C000268 | 預設設定 | PQ3535-401K (仁搏) |  |  | [原料] | 400.0uH±10%,10KHz,0.1V,55.0mΩ,41*39*40.5,P10*35.5 ( 仁搏 ) | pc | 電感變壓器ㆍPFC電感 | C000094 C000267 C000317 | OST-MP-220-15-01 最後採用艾歐及仁搏 | 12909001912
C000268-FLT | 預設設定 | PQ3535-401K (仁搏) |  |  | [原料] | 400.0uH±10%,10KHz,0.1V,55.0mΩ,41*39*40.5,P10*35.5 ( 仁搏 ) | pc | 電感變壓器ㆍPFC電感 | C000094 C000267 C000317 | OST-MP-220-15-01 最後採用艾歐及仁搏 | 12909001912
C000269 | 預設設定 | ELK500V-06P |  |  | [原料] | 5.0,6位,绿色,直脚 (町洋昆山) | pc | 機構元件ㆍ端子台 | C000110 | OST-M-223-12-01 V0.1 採用 | 1073227A01
C000270 | 預設設定 | MM32SPIN06PS Ver. S3 |  |  | [原料] | 32位,ARM Cortex-M0,64K,2.0V-5.5V,-40℃-85℃,LQFP64 | pc | 貼片MCU | C000116 | MM32F0133C7P = MM32SPIN06PS
C000271 | 預設設定 | EK950V-03P |  |  | [原料] | 9.52,3位,绿色,直脚,"十"字 (町洋昆山) | pc | 機構元件ㆍ端子台 | C000129 | OST-M-223-12-01 | 1073222A01
C000272 | 預設設定 | TS-A03T-2-S126 |  |  | [原料] | 12x12x7.3 DIP (建倚) | pc | 機構元件ㆍ輕觸開關 | C000130 | 21.01.05, MOQ = 3K, 1K/tray, OST-S-24-TE-01 建 倚 科 技 股 份 限 公 司 Neil 林宏遠 EXT: 825 M:886-972-185-598 Email:neil@contactswitch.com.tw |  | 3K / 1K per Tray
C000273 | 預設設定 | EK950V-04P |  |  | [原料] | 9.52,4位,绿色,直脚,"十"字 (町洋昆山) | pc | 機構元件ㆍ端子台 | C000136 | OST-M-223-12-01 | 1073224A01
C000275 | 預設設定 | OST-M-223-12-01標貼 |  |  | [原料] | 一組二張,牛角電容,內箱 |  | 標貼
C000276 | 預設設定 | TCDRH129-221M |  |  | [原料] | 220uH+/-20%,1.3A,-40~85,12x12.8x10.5,貼片,編帶 (仁搏) | pc | DC-DC 高頻變壓器 | C000221 | PMOS011-E Flyback FSL336 coil，因溫升問題放棄
C000277 | 預設設定 | YXD-00001 |  |  | [原料] | 驅動線束;UL1015,18AWG,500*1P,250-T;T0基板端子 | 條 | 線材ㆍ強電線材 |  | OST-MP-220-15-01 J5 | 13700044810
C000278 | 預設設定 | YXD-00002 |  |  | [原料] | 驅動線束;UL1015,14AWG,515*2P,250-T TO TIN | 條 | 線材ㆍ強電線材 |  | OST-MP-220-15-01 黑（L),白（N） | 13700045300
C000279 | 預設設定 | YXD-00003 |  |  | [原料] | 驅動線束;UL1015,18AWG,500*1P/200*1P,4.3地环 TO基板端子 | 條 | 線材ㆍ強電線材 |  | OST-MP-220-15-01 J3 | 13700045210
C000280 | 預設設定 | YXD-00004 |  |  | [原料] | 驅動線束;UL1015,16AWG,130*3P,VLR-03V TO TIN | 條 | 線材ㆍ強電線材 |  | OST-MP-220-15-01 黑（J8),白（J7）,紅（J6) | 13700045100
C000281 | 預設設定 | YXD-00005 |  |  | [原料] | 驅動線束;UL1015,22AWG,130*3P,ELR-03P TO TIN | 條 | 線材ㆍ強電線材 |  | OST-MP-220-15-01 CON11（以IPM2模組為左方向，從上往下黃藍紅） | 13700045000
C000282 | 預設設定 | YXD-00006 |  |  | [原料] | 驅動線束;UL1015,18AWG,111*1P(黑白各一PCS),250-T | 條 | 線材ㆍ強電線材 |  | OST-MP-220-15-01 捆紮線束的時候使用紮帶分別將黑白線束為一套捆紮線上束中發貨 | 13700044900
C000283 | 預設設定 | VK2C23A |  |  | [原料] | LCD驅動晶片,2.4V~5.5V,-45℃to85℃,LQFP64(7mmx7mm PP=0.4mm) (永嘉微) | pc | 貼片IC |  | OST-S-24-TE-01 選用
C000284 | 預設設定 | MUN24AD01-SH |  |  | [原料] | DC-DC模塊,1A,4.5V~36V,-45℃to85℃,3.5mm*3.5mm*1.7mm (Cyntec 元超) | pc | 貼片電源模塊 |  | OST-S-24-TE-01 選用
C000285 | 預設設定 | MM32SPIN0010 |  |  | [原料] | 32位,ARM Cortex-M0, | pc | 貼片MCU
C000286 | 預設設定 | PMAMA022 - 加工帶料 |  |  | [原料] | 洲鉅代料加工 | PCS | 委外加工成本
C000287 | 預設設定 | SCK102R55AMSY |  |  | [原料] | NTC,Φ10,2.5R,+/-20% | pc | 熱敏電阻 |  | PMOS011-E LED relay 電流緩起 採用。
C000288 | 預設設定 | VH-3A2 (乳白色) |  |  | [原料] | 3.96mm,3A2PIN,乳白色,直腳 (白牌) | pc | 機構元件ㆍ插座 |  | OST-MP_220-15-01 採用
C000289 | 預設設定 | TJC3-2A (白色) |  |  | [原料] | 2.5mm,2PIN,白色 直腳 (白牌) | pc | 機構元件ㆍ插座 |  | OST-MP_220-15-01 採用
C000290 | 預設設定 | XH-6A (白色) |  |  | [原料] | 2.5mm,6PIN,白色,直腳 (白牌) | pc | 機構元件ㆍ插座 |  | OST-MP_220-15-01 採用
C000291 | 預設設定 | HX25003-3A (白色) |  |  | [原料] | 2.5mm,3PIN,白色,直腳,XH-3A (白牌) | pc | 機構元件ㆍ插座 |  | OST-MP_220-15-01 採用
C000292 | 預設設定 | TJC3-4A (白色) |  |  | [原料] | 2.5mm,4PIN,白色,直腳 (白牌) | pc | 機構元件ㆍ插座 |  | OST-MP_220-15-01 採用
C000293 | 預設設定 | HX25066-6A (本色) |  |  | [原料] | 2.5mm,6PIN,本色,直腳,XA-6A (白牌) | pc | 機構元件ㆍ插座 |  | OST-MP_220-15-01 採用
C000294 | 預設設定 | TJC3-5A (白色) |  |  | [原料] | 2.5mm,5PIN,白色,直腳 (白牌) | pc | 機構元件ㆍ插座 |  | OST-MP_220-15-01 採用
C000295 | 預設設定 | BK-561KD10 (君耀) MOV |  |  | [原料] | 560V,±10%,P7.5-Φ10;BK-561KD10 (君耀电子) |  | 壓敏電阻
C000296 | 預設設定 | OST-MP-220-15-01 - 加工帶料 |  |  | [原料] | 洲鉅代料加工 | pc | 委外加工成本
C000297 | 預設設定 | PMAMA022-Ext - 加工帶料 |  |  | [原料] | 洲鉅代料加工 | pc | 委外加工成本
C000298 | 預設設定 | OST-M-223-12-01 - 加工帶料 |  |  | [原料] | 洲鉅代料加工 | pc | 委外加工成本
C000299 | 預設設定 | PMOS011-E - 加工帶料 |  |  | [原料] | 洲鉅代料加工 | pc | 委外加工成本
C000300 | 預設設定 | STGIB10CH60TS-L |  |  | [原料] | 三相,15A 25℃,10A 85℃,600V,SDIP2B-26L | pc | IPM | C000256 C000227 C000070 |  | 12115006701 / 1010804A01
C000301 | 預設設定 | FNB80560T3 |  |  | [原料] | 50A/600V,民用,SPMFA−A25 / 25LD | pc | IPM |  | OST-MP-223-34-01 風機採用, 已暫停
C000302 | 預設設定 | PMOS011-E 標貼 |  |  | [原料] |  |  | 標貼
C000303 | 預設設定 | 9mm 標貼 |  |  | [原料] | 1mm 為一單位 | mm | 標貼
C000303-FLT | 預設設定 | 9mm 標貼 |  |  | [原料] | 1mm 為一單位 | mm | 標貼
C000304 | 預設設定 | 外箱標貼(小盒) |  |  | [原料] | DK11241 102mm x 152mm 白底黑字 600pcs/1捲 | mm | 標貼
C000305 | 預設設定 | 外箱標貼 (大箱) |  |  | [原料] | DK-11240 102mm x 51mm 白底黑字 200pcs/捲 | mm | 標貼
C000306 | 預設設定 | YXD-00007 |  |  | [原料] | 驅動線束;UL1015#16,黑,白,紅;VLR-03V;T0基板端子;磁環 | 條 | 線材ㆍ強電線材 |  | OST-MP-220-17-01 / OST-MP-220-34-01 2022-04-26 已被 C000334 取代 (因為更改VLP公母頭) | 13700053101
C000307 | 預設設定 | YXD-00008 |  |  | [原料] | 驅動線束;UL1015#16綠黃;磁環;地环 | 條 | 線材ㆍ強電線材 |  | OST-MP-220-17-01 13700053401: 磁環上束帶 X1條 13700053411: 改磁環上束帶 X2條( 2021/11/12) | 13700053411
C000307-FLT | 預設設定 | YXD-00008 |  |  | [原料] | 驅動線束;UL1015#16綠黃;磁環;地环 | 條 | 線材ㆍ強電線材 |  | OST-MP-220-17-01 13700053401: 磁環上束帶 X1條 13700053411: 改磁環上束帶 X2條( 2021/11/12) | 13700053411
C000308 | 預設設定 | YXD-00009 |  |  | [原料] | 驅動線束;UL1015,18AWG綠黃,地环 TO基板端子 | 條 | 線材ㆍ強電線材 |  | OST-MP-220-17-01 | 13700053201
C000308-FLT | 預設設定 | YXD-00009 |  |  | [原料] | 驅動線束;UL1015,18AWG綠黃,地环 TO基板端子 | 條 | 線材ㆍ強電線材 |  | OST-MP-220-17-01 | 13700053201
C000309 | 預設設定 | YXD-00010 |  |  | [原料] | 驅動線束;UL1015#14,黑,白,#18紅;250T保護套;T0基板端子;磁環 | 條 | 線材ㆍ強電線材 |  | OST-MP-220-17-01 13700053001 : 線順序 紅, 黑, 白 13700053011: 改線順序 紅, 白, 黑 ( 2021/11/12) | 13700053011
C000309-FLT | 預設設定 | YXD-00010 |  |  | [原料] | 驅動線束;UL1015#14,黑,白,#18紅;250T保護套;T0基板端子;磁環 | 條 | 線材ㆍ強電線材 |  | OST-MP-220-17-01 13700053001 : 線順序 紅, 黑, 白 13700053011: 改線順序 紅, 白, 黑 ( 2021/11/12) | 13700053011
C000310 | 預設設定 | YXD-00011 |  |  | [原料] | 驅動線束;UL1015#16,70(黑白各一PCS),250-T保護套 | 條 | 線材ㆍ強電線材 |  | OST-MP-220-17-01 / OST-MP-220-34-01 捆紮線束的時候使用紮帶分別將黑白線束為一套捆紮線上束中發貨 | 13700053301
C000310-FLT | 預設設定 | YXD-00011 |  |  | [原料] | 驅動線束;UL1015#16,70(黑白各一PCS),250-T保護套 | 條 | 線材ㆍ強電線材 |  | OST-MP-220-17-01 / OST-MP-220-34-01 捆紮線束的時候使用紮帶分別將黑白線束為一套捆紮線上束中發貨 | 13700053301
C000311 | 預設設定 | YXD-00012 |  |  | [原料] | 驅動線束;UL1015#16;磁環;地环 | 條 | 線材ㆍ強電線材 |  | 2023-08-10 : 13700057700 改13700057720 避免混料, 熱套管黑色改為白色。 OST-MP-220-34-01 | 13700057720
C000311-FLT | 預設設定 | YXD-00012 |  |  | [原料] | 驅動線束;UL1015#16;磁環;地环 | 條 | 線材ㆍ強電線材 |  | 2023-08-10 : 13700057700 改13700057720 避免混料, 熱套管黑色改為白色。 OST-MP-220-34-01 | 13700057720
C000312 | 預設設定 | YXD-00013 |  |  | [原料] | 驅動線束;UL1015,18AWG,地环;TO基板端子 | 條 | 線材ㆍ強電線材 |  | 2023-08-10 : 113700057800 改13700057810 避免混料, 熱套管黑色改為白色。 OST-MP-220-34-01 | 13700057810
C000312-FLT | 預設設定 | YXD-00013 |  |  | [原料] | 驅動線束;UL1015,18AWG,地环;TO基板端子 | 條 | 線材ㆍ強電線材 |  | 2023-08-10 : 113700057800 改13700057810 避免混料, 熱套管黑色改為白色。 OST-MP-220-34-01 | 13700057810
C000313 | 預設設定 | YXD-00014 |  |  | [原料] | 驅動線束;UL1015#14,黑,白,#18紅;250T保護套;磁環;T0基板端子 | 條 | 線材ㆍ強電線材 |  | 2023-08-10 : 13700057900改13700057921 避免混料, 熱套管黑色改為白色。 OST-MP-220-34-01 | 13700057921
C000313-FLT | 預設設定 | YXD-00014 |  |  | [原料] | 驅動線束;UL1015#14,黑,白,#18紅;250T保護套;磁環;T0基板端子 | 條 | 線材ㆍ強電線材 |  | 2023-08-10 : 13700057900改13700057921 避免混料, 熱套管黑色改為白色。 OST-MP-220-34-01 | 13700057921
C000314 | 預設設定 | 450MXG470MEFCLN35X40 470uF |  |  | [原料] | 470μF/450V,-25~105,-20%~+20% ,3000時,φ35*40,P14.2,L,N 腳長4.5 +/- 0.1mm (啟念 Rubycon) | pc | 鋁電解電容 | C000324 |  | 12501035401 | 200pcs/ 200pcs per CTN
C000314-HLZ | 預設設定 | 450MXG470MEFCLN35X40 470uF |  |  | [輔助材料] | 470μF/450V,-25~105,-20%~+20% ,3000時,φ35*40,P14.2,L,N 腳長4.5 +/- 0.1mm (啟念 Rubycon) | pc | 鋁電解電容 | C000324 |  | 12501035401 | 200pcs/ 200pcs per CTN
C000315 | 預設設定 | SLIMDIP-S |  |  | [原料] | 三相,5A/600V,內置溫度檢測,SLIMDIP-S(工廠編號: 12115009501) | pc | IPM |  | 2021-12-03 OST-MP-220-34-01 從啟念引進 包裝: 15PCS/管 | 12115009501 | 810PCS / 15PCS per Tube
C000315-FLT | 預設設定 | SLIMDIP-S |  |  | [輔助材料] | 三相,5A/600V,內置溫度檢測,SLIMDIP-S | pc | IPM |  | 2021-12-03 OST-MP-220-34-01 從啟念引進 包裝: 15PCS/管 | 12115009501 | 810PCS / 15PCS per Tube
C000315-HLZ | 預設設定 | SLIMDIP-S |  |  | [輔助材料] | 三相,5A/600V,內置溫度檢測,SLIMDIP-S | pc | IPM |  | 2021-12-03 OST-MP-220-34-01 從啟念引進 包裝: 15PCS/管 | 12115009501 | 810PCS / 15PCS per Tube
C000316 | 預設設定 | UU10.5 (安星) |  |  | [原料] | >5.5mH,,1KHz,0.25V,640mΩ,17*19*22 ( 啟念 安星 ) | pc | 電感變壓器ㆍ共模電感 | C000089 C000261 C000262 | 從啟念庫存引薦過來
C000317 | 預設設定 | IND400uH_PQ35_ZT (澤源 松上) |  |  | [原料] | 400.0uH±10%,10KHz,0.1V,55.0mΩ,41*39*40.5,P10*35.5 ( 澤源 松上 ) | pc | 電感變壓器ㆍPFC電感 | C000094 C000267 C000268 | 從啟念引薦過來 | 12909002301
C000318 | 預設設定 | RT8H052C |  |  | [原料] | 三路比較器,-30 to 150°C,SO6 ( Isahaya ) | pc | 貼片IC |  | 從啟念引薦過來
C000319 | 預設設定 | IKW40N65H5 |  |  | [原料] | N ch,40A/650V,GCE, Fast Diode, TO247-3 | pc | IGBT | C000106 C000320 C000403 | 啟念引薦過來 包裝: 15PCS/管 | 12204001302 | 15PCS/Tube, 240PCS/CTN ( 0.237KG/Tube)
C000319-FLT | 預設設定 | IKW40N65H5 |  |  | [原料] | N ch,40A/650V,GCE, Fast Diode, TO247-3 | pc | IGBT | C000106 C000320 C000403 | 啟念引薦過來 包裝: 15PCS/管 | 12204001302 | 15PCS/Tube, 240PCS/CTN ( 0.237KG/Tube)
C000319-HLZ | 預設設定 | IKW40N65H5 |  |  | [原料] | N ch,40A/650V,GCE, Fast Diode, TO247-3 | pc | IGBT | C000106 C000320 C000403 | 啟念引薦過來 包裝: 15PCS/管 | 12204001302 | 15PCS/Tube, 240PCS/CTN ( 0.237KG/Tube)
C000320 | 預設設定 | IKW50N65H5 |  |  | [原料] | N ch,50A/650V,GCE, Fast Diode, TO247-3 | pc | IGBT | C000106 C000319 C000403 | 啟念引薦過來
C000321 | 預設設定 | 7.NN.0225 | Mini bar 傳動反饋器組 Drive motor system (咖博士) |  | [原料] | Mini bar 傳動反饋器組 Drive motor system (咖博士) | pc | 機構元件 |  | OST-MP_220-15-01 採用
C000322 | 預設設定 | OST-MP-220-17-01 - 加工帶料 |  |  | [原料] | 洲鉅代料加工 | pc | 委外加工成本
C000323 | 預設設定 | ELM2WM471R40KT LM series 470uF |  |  | [原料] | 470μF/450V,-25~105,-20%~+20% ,3000時,φ35*40,P10,L,N 腳長4mm (艾華) | pc | 鋁電解電容 | C000314 C000324
C000324 | 預設設定 | SW62W471MNNAS06TX SW6 series 470uF |  |  | [原料] | 470μF/450V,-40~105,-20%~+20% ,6000時,φ35*45,P14.2,L,N 腳長4.5 +/- 0.3mm (永銘 天河星) | pc | 鋁電解電容 | C000314 | 2022/09/28升級規格書. 原品項名 : SW62W471MNNXS06S2 SW6 series 470uF 12501035301/470μF/450V,-25~105,-20%~+20% ,6000時,φ30*45,P10,L,N 腳長4.5 +/- 0.3mm (永銘 天河星) | 12501040401
C000324-FLT | 預設設定 | SW62W471MNNAS06TX SW6 series 470uF |  |  | [原料] | 470μF/450V,-40~105,-20%~+20% ,6000時,φ35*45,P14.2,L,N 腳長4.5 +/- 0.3mm (永銘 天河星) | pc | 鋁電解電容 | C000314 | 2022/09/28升級規格書. 原品項名 : SW62W471MNNXS06S2 SW6 series 470uF 12501035301/470μF/450V,-25~105,-20%~+20% ,6000時,φ30*45,P10,L,N 腳長4.5 +/- 0.3mm (永銘 天河星) | 12501040401
C000326 | 預設設定 | ID2006SEC-R1 |  |  | [原料] | 中壓半橋柵極驅動晶片,,同相1A/200V,-55℃to150℃,SOIC-8 (安趨) | pc | 貼片IC |  |  | 12107907101 | 4K / 4K per reel
C000326-FLT | 預設設定 | ID2006SEC-R1 |  |  | [原料] | 中壓半橋柵極驅動晶片,,同相1A/200V,-55℃to150℃,SOIC-8 (安趨) | pc | 貼片IC |  |  | 12107907101 | 4K / 4K per reel
C000327 | 預設設定 | MCS25EFER100 / 100mR |  |  | [原料] | 100mR,1%,2W,2512 (ICP曖司柏) | pc | 貼片電阻ㆍ功率電阻 |  |  |  | 4K / 4K per reel
C000328 | 預設設定 | Minibar 傳動軸 |  |  | [原料] |  | PC | 咖啡機
C000329 | 預設設定 | GT15-L40 W20 T0.23 |  |  | [原料] | 背膠 S203,40*20*0.23mm (高柏) | 個 | 絕緣導熱片 |  | 2021-11-23 R&D 要求加大 C000149, 加大絕緣面積. OST-MP-220-17-01 V0.3 先導入，後再導入 OST-MP-220-15-01 | 13207008901
C000330 | 預設設定 | PSS20S92F6-AG |  |  | [原料] | 三相,20A/600V,內置溫度檢測(工廠編號: 12115009401) | pc | IPM |  | 2021-12-03 OST-MP-220-34-01 從啟念引進 包裝: 12PCS/管 | 12115009401 | 420pcs MOQ / 12PCS per Tube
C000330-HLZ | 預設設定 | PSS20S92F6-AG |  |  | [輔助材料] | 三相,20A/600V,內置溫度檢測 | pc | IPM |  | 2021-12-03 OST-MP-220-34-01 從啟念引進 包裝: 12PCS/管 | 12115009401 | 420pcs MOQ / 12PCS per Tube
C000331 | 預設設定 | XL-25 TO-247 (04) |  |  | [原料] | 陶瓷導熱片 22*17 0.635mm Φ3.7 (附件) | pc | 絕緣導熱片 |  | (高柏) OST-MP-220-34-01 要求陶瓷取代導熱膠，由啟念庫存先取用 |  | 150pcs MOQ
C000332 | 預設設定 | HeatSink MB-215-40 |  |  | [原料] | Fan-use,沖孔-m3*2 (啟念), for SLIMDIP-S | pc | 機構元件ㆍ散熱片 |  | OST-MP-220-34-1 fan IPM (啟念導入) |  | 380pcs MOQ
C000333 | 預設設定 | YXD-00015 |  |  | [原料] | 驅動線束;UL1015#16,黑,白,紅;HSG-C6201HF-3P;玻璃纖維管 | 條 | 線材ㆍ強電線材 |  | OST-MP-220-17-01 / OST-MP-220-34-01 壓縮機線，獨立銷售。品號:UD07-0124-00 品名:US.UR變頻壓縮機線
C000334 | 預設設定 | YXD-00016 ( ODCPB4KWBD001 ) |  |  | [原料] | 驅動線束;UL1015#16,黑,白,紅;VLP-03V;T0基板端子;磁環 | 條 | 線材ㆍ強電線材 |  | OST-MP-220-17-01 / OST-MP-220-34-01 2022-01-04 因 JST 缺貨，改從啟念拿庫存，海運去杭州。採 VLP-03V 空中接頭，與 YXD-00007 相反 | 13700057200 | ---/250PCS per CTN
C000334-FLT | 預設設定 | YXD-00016 ( ODCPB4KWBD001 ) |  |  | [輔助材料] | 驅動線束;UL1015#16,黑,白,紅;VLP-03V;T0基板端子;磁環 | 條 | 線材ㆍ強電線材 |  | OST-MP-220-17-01 / OST-MP-220-34-01 2022-01-04 因 JST 缺貨，改從啟念拿庫存，海運去杭州。採 VLP-03V 空中接頭，與 YXD-00007 相反 | 13700057200 | ---/250PCS per CTN
C000334-HLZ | 預設設定 | YXD-00016 ( ODCPB4KWBD001 ) |  |  | [輔助材料] | 驅動線束;UL1015#16,黑,白,紅;VLP-03V;T0基板端子;磁環 | 條 | 線材ㆍ強電線材 |  | OST-MP-220-17-01 / OST-MP-220-34-01 2022-01-04 因 JST 缺貨，改從啟念拿庫存，海運去杭州。採 VLP-03V 空中接頭，與 YXD-00007 相反 | 13700057200 | ---/250PCS per CTN
C000335 | 預設設定 | YXD-00017 ( ODCPW5KWBD001 ) |  |  | [原料] | 驅動線束;UL1015#16,黑,白,紅;VLR-03V;玻璃纖維管 | 條 | 線材ㆍ強電線材 |  | OST-MP-220-17-01 / OST-MP-220-34-01 壓縮機線，獨立銷售, 台灣直接交貨。因 JST 缺貨，改從啟念拿庫存(期初BD直接跟啟念拿)。採 VLR-03V 空中接頭，與 YXD-00015 相反
C000336 | 預設設定 | LZD - 加工帶料 |  |  | [原料] | 梁工代料加工 | pc | 委外加工成本
C000337 | 預設設定 | HF165FD-G/12-HY1STF(101)Ex |  |  | [原料] | 40A/277VAC,12V,1A,印制版式,塑封型,防爆型;HF165FD-G/12-HY1STF-EX(厦门宏发) | pc | 繼電器 |  |  |  | ---/ 40pcs per tray
C000338 | 預設設定 | LD50SB100 (樂山無線 LRC) |  |  | [原料] | 單相,50A/1000V,民用 (樂山無線 LRC) | pc | 橋堆 | C000339 | 4.9RMB ( 人民幣含稅價 ) |  | MOQ 250PCS/ 15PCS per Tube /Inner 250
C000339 | 預設設定 | PB5010 (揚州揚杰) |  |  | [原料] | 單相,50A/1000V,民用 (揚州揚杰) | pc | 橋堆 | C000338 | 5.2 rmb 交貨周期 : 4-6周 |  | MOQ 750PCS/ 15PCS per Tube /Inner 750
C000340 | 預設設定 | PSS30S92F6-AG |  |  | [原料] | 三相,30A/600V,內置溫度檢測 | pc | IPM |  | 2022-02-07 OST-MP-220-53-01 引進 包裝: 12PCS/管 |  | --- / 12PCS per Tube
C000341 | 預設設定 | OST-MP-220-34-01 - 加工帶料 |  |  | [原料] | 洲鉅代料加工 | pc | 委外加工成本
C000342 | 預設設定 | HTC8631AXT5/R6 |  |  | [原料] | 低功耗單路運算放大器,-40 to 125°C,SOT23-5 | pc | 貼片IC | C000002 C000002-1 C000343 |  | 12104902901 | ---/ 3K per Tape and Reel
C000343 | 預設設定 | HTC721XT5/R6 |  |  | [原料] | 低功耗單路運算放大器,-40 to 125°C,SOT23-5, BW=12 MHz | pc | 貼片IC | C000002 C000002-1 C000342 |  | 12104902801 | ---/ 3K per Tape and Reel
C000343-HLZ | 預設設定 | HTC721XT5/R6 |  |  | [輔助材料] | 低功耗單路運算放大器,-40 to 125°C,SOT23-5, BW=12 MHz | pc | 貼片IC | C000002 C000002-1 C000342 |  | 12104902801 | ---/ 3K per Tape and Reel
C000344 | 預設設定 | NFA42060R42 |  |  | [原料] | 20A/600V,民用,SPMAA-C26, Vce = 1.5V | pc | IPM | C000004 | 2022-03-27 NFC42060F2 的下一代，Vce 較小，散熱較好 |  | ---/ 12PCS per Tube
C000345 | 預設設定 | TWEF20-4W1.15mH_仁博 |  | TRA2121-112-Z3 仁博 | [原料] | 1.15mH±10%,50KHz,1V,21.6*21.6*16.5 (仁搏) | pc | 電感變壓器ㆍDC-DC 高頻變壓器 | C000105 | 仁搏 copy C000105 (12905008201) as second source | 12905011601
C000345-FLT | 預設設定 | TWEF20-4W1.15mH_仁博 |  | TRA2121-112-Z3 仁博 | [原料] | 1.15mH±10%,50KHz,1V,21.6*21.6*16.5 (仁搏) | pc | 電感變壓器ㆍDC-DC 高頻變壓器 | C000105 | 仁搏 copy C000105 (12905008201) as second source | 12905011601
C000346 | 預設設定 | ESP32-C3-WROOM-02-N4 (WIFI+BLE) |  |  | [原料] | WIFi + BLE 模塊 | pc | 無線模塊
C000347 | 預設設定 | YB223K30LEXLX P=15 / 22nF |  |  | [原料] | Y2安規電容 22nF±10%, 300VAC P:15mm 17.5*11*5.5 CP:0.6 (錞谷) | pc | 安規電容 |  |  |  | MOQ 3K_4Week
C000348 | 預設設定 | YXD-00018 |  |  | [原料] | 訊號線 UL 2464-26AWG*4C 過粉 L=355mm | 條 | 線材ㆍ一般線材 |  | 旭航實業有限公司 范'S Tel : 02-22490060 #17 http://www.jia-yi.com.tw SH-Fan Erin <shih.han0060@msa.hinet.net> OST-UW-3.3 ( BD Wifi ) project 導入，但後來 BD 自己買 |  | 3K
C000349 | 預設設定 | YXD-00019 |  | UD02-0106-00 | [原料] | 電容22nF(Y2)*2 組線;UL1015#16,黑,白,緑/黃, 250T保護套; | 條 | 線材ㆍ強電線材 |  | OST-MP-220-17-03, OST-MP-22034-01 EMI整改 |  | 2K
C000350 | 預設設定 | HC-49S/SS 6B_8MHz(深圳市晶科鑫) |  |  | [原料] | 8MHz SMD (深圳市晶科鑫) | pc | 晶振 |  | OST-MP-220-17-xx, OST-MP-220-34-xx 洲鉅購料 |  | 3K / 3K
C000351 | 預設設定 | PSS40S93F6-AG |  |  | [原料] | 三相,40A/600V,內置溫度檢測 | pc | IPM |  | 2022-05-26 OST-MP-220-53-01 引進 包裝: 12PCS/管( USD10.2) (F)內置溫度檢測 (E)內置過溫保護 | 12115010201 | --- / 12PCS per Tube ( 0.234KG/Tube)
C000351-HLZ | 預設設定 | PSS40S93F6-AG |  |  | [原料] | 三相,40A/600V,內置溫度檢測 | pc | IPM |  | 2022-05-26 OST-MP-220-53-01 引進 包裝: 12PCS/管( USD10.2) (F)內置溫度檢測 (E)內置過溫保護 | 12115010201 | --- / 12PCS per Tube ( 0.234KG/Tube)
C000352 | 預設設定 | PCB-12 PCB焊接端子 |  |  | [原料] | 11.8*10.2*9.6mm. 基板高度6.6mm. 腳距6.35*10.8mm. M3/M4拉伸. H62黃銅.48A |  | 機構元件ㆍPC板焊接端子 |  | 2022.06.11 OST-MP-220-53-01 採用，洲鉅提供(供料). 0.3624RMB / ZJ採購價 凱盛威 : 0.87RMB/套( 含螺絲加墊片 M4*8)
C000353 | 預設設定 | TSQ15/6-5M 5mH Min (仁搏) | ACM3116 |  | [原料] | >5mH,,1KHz,0.3V,60mΩ,23*14*20 ( 仁搏 ) | pc | 電感變壓器ㆍ共模電感 |  | 2022.06.11 OST-MP-220-53-01 隔離電源一路的 EMI coil | 12906013901
C000353-FLT | 預設設定 | TSQ15/6-5M 5mH Min (仁搏) | ACM3116 |  | [原料] | >5mH,,1KHz,0.3V,60mΩ,23*14*20 ( 仁搏 ) | pc | 電感變壓器ㆍ共模電感 |  | 2022.06.11 OST-MP-220-53-01 隔離電源一路的 EMI coil | 12906013901
C000354 | 預設設定 | TMT51-2W230T25-7M (仁搏) |  |  | [原料] | >7mH,,10KHz,0.1V,12mΩ,60*36.5*59 ( 仁搏 ) | pc | 電感變壓器ㆍ共模電感 |  | 2023-01-02 12906013801->( 更改規格書 ) 12906013811 2022.06.11 OST-MP-220-53-01 PFC電源一路的 EMI coil | 12906013811
C000354-FLT | 預設設定 | TMT51-2W230T25-7M (仁搏) |  |  | [原料] | >7mH,,10KHz,0.1V,12mΩ,60*36.5*59 ( 仁搏 ) | pc | 電感變壓器ㆍ共模電感 |  | 2023-01-02 12906013801->( 更改規格書 ) 12906013811 2022.06.11 OST-MP-220-53-01 PFC電源一路的 EMI coil | 12906013811
C000355 | 預設設定 | TMF2503-5010T76-17M (仁搏) |  |  | [原料] | 17mH min,10KHz,0.1V,?mΩ,52*84*86 ( 仁搏 ) | pc | 電感變壓器ㆍPFC電感 |  | 2022.06.11 OST-MP-220-53-01 4KW PFC 電感 ( 仁搏 )
C000356 | 預設設定 | TMF306X3-4515T94-12M (仁搏) |  |  | [原料] | 12mH min,10KHz,0.1V, ?mΩ,70*100*102 ( 仁搏 ) | pc | 電感變壓器ㆍPFC電感 |  | 2022.06.11 OST-MP-220-53-01 4.7KW PFC 電感 ( 仁搏 )
C000357 | 預設設定 | YXD-00020 (LNC) |  |  | [原料] | 驅動線束:AWG#12(UL1015) L=700mm | 條 | 線材ㆍ強電線材 |  | 2020.06.21 OST-MP-220-53-01 採用, 後來冰點自己採購
C000357-FLT | 預設設定 | YXD-00020 (LNC) |  |  | [原料] | 驅動線束:AWG#12(UL1015) L=700mm | 條 | 線材ㆍ強電線材 |  | 2020.06.21 OST-MP-220-53-01 採用, 後來冰點自己採購
C000358 | 預設設定 | YXD-00021 (壓縮機) |  |  | [原料] | 驅動線束:AWG#12(UL1015) L=1185mm+AMP41802 | 條 | 線材ㆍ強電線材 |  | 2020.06.21 OST-MP-220-53-01 採用 壓縮機線, 後來冰點自己採購
C000358-FLT | 預設設定 | YXD-00021 (壓縮機) |  |  | [原料] | 驅動線束:AWG#12(UL1015) L=1185mm+AMP41802 | 條 | 線材ㆍ強電線材 |  | 2020.06.21 OST-MP-220-53-01 採用 壓縮機線, 後來冰點自己採購
C000359 | 預設設定 | XL-25D 氮化鋁陶瓷片 |  |  | [原料] | 氮化鋁陶瓷片 22*17*1mm Φ3.7 (附件) | pc | 絕緣導熱片 |  | (高柏) 2022.06.21 OST-MP-220-53-01 採用
C000360 | 預設設定 | TS-A07GS-2-S126 |  |  | [原料] | DC12V/50mA/100mΩ Max./ 6 x3.6 x2.5mm SMT (建倚) | pc | 機構元件ㆍ輕觸開關 |  | 2022.06.23 OST-UW-3.3-01 建 倚 科 技 股 份 限 公 司 Neil 林宏遠 EXT: 825 M:886-972-185-598 Email:neil@contactswitch.com.tw 交期: 6-8WEEK |  | 3K/REEL
C000361 | 預設設定 | PN7762SEC-R1 |  |  | [原料] | 低壓半橋柵極驅動晶片,,5A/30V,-55℃to150℃,SOIC-8 (安趨) | pc | 貼片IC
C000362 | 預設設定 | AIC1117-33GYTR(B) / LDO / (AIC) |  |  | [原料] | LDO,3.3V/800mA輸出,精度1.3%,民用,SOT-223 | pc | 貼片LDO
C000363 | 預設設定 | AIC1221-33GY3TR / LDO / (AIC) |  |  | [原料] | LDO,3.3V/2A輸出,精度2%,民用,SOT-223 | pc | 貼片LDO
C000364 | 預設設定 | X7R,100pF/25V,10%,0603 (通用，未指定品牌) |  |  | [原料] | X7R,100pF/25V,10%,0603 (通用，未指定品牌) | pc | 貼片電容 |  | 2022.07.12 F-QND-Z-01-V1.4.1 導入
C000365 | 預設設定 | X7R,3.3nF/25V,10%,0603 (通用，未指定品牌) |  |  | [原料] | X7R,3.3nF/25V,10%,0603 (通用，未指定品牌) | pc | 貼片電容 |  | 2022.07.12 F-QND-Z-01-V1.4.1 導入
C000366 | 預設設定 | X7R,100nF/25V,10%,0603 (通用，未指定品牌) |  |  | [原料] | X7R,100nF/25V,10%,0603 (通用，未指定品牌) | pc | 貼片電容 |  | 2022.07.12 F-QND-Z-01-V1.4.1 導入
C000367 | 預設設定 | X7R,100nF/100V,10%,0805 (通用，未指定品牌) |  |  | [原料] | X7R,100nF/100V,10%,0805 (通用，未指定品牌) | pc | 貼片電容 |  | 2022.07.12 F-QND-Z-01-V1.4.1 導入
C000368 | 預設設定 | X7R,1nF/25V,10%,0603 (通用，未指定品牌) |  |  | [原料] | X7R,1nF/25V,10%,0603 (通用，未指定品牌) | pc | 貼片電容 |  | 2022.07.12 F-QND-Z-01-V1.4.1 導入
C000369 | 預設設定 | X7R 2.2uF/100V,10%,1210 (通用，未指定品牌) |  |  | [原料] | X7R 2.2uF/100V,10%,1210 (通用，未指定品牌) | pc | 貼片電容 |  | 2022.07.12 F-QND-Z-01-V1.4.1 導入
C000370 | 預設設定 | X7R 15pF/25V,10%,0603 (通用，未指定品牌) |  |  | [原料] | X7R 15pF/25V,10%,0603 (通用，未指定品牌) | pc | 貼片電容 |  | 2022.07.12 F-QND-Z-01-V1.4.1 導入
C000371 | 預設設定 | X7R 100uF/100V,10%,1210 (通用，未指定品牌) |  |  | [原料] | X7R 100uF/100V,10%,1210 (通用，未指定品牌) | pc | 貼片電容 |  | 2022.07.12 F-QND-Z-01-V1.4.1 導入
C000372 | 預設設定 | X7R 2.2uF/25V,10%,0603 (通用，未指定品牌) |  |  | [原料] | X7R 2.2uF/25V,10%,0603 (通用，未指定品牌) | pc | 貼片電容 |  | 2022.07.12 F-QND-Z-01-V1.4.1 導入
C000373 | 預設設定 | X7R,100nF/25V,10%,0805 (通用，未指定品牌) |  |  | [原料] | X7R,100nF/25V,10%,0805 (通用，未指定品牌) | pc | 貼片電容 |  | 2022.07.12 F-QND-Z-01-V1.4.1 導入
C000374 | 預設設定 | X7R,100uF/25V,10%,0805 (通用，未指定品牌) |  |  | [原料] | X7R,100uF/25V,10%,0805 (通用，未指定品牌) | pc | 貼片電容 |  | 2022.07.12 F-QND-Z-01-V1.4.1 導入
C000375 | 預設設定 | X7R 1uF/100V,10%,0805 (通用，未指定品牌) |  |  | [原料] | X7R 1uF/100V,10%,0805 (通用，未指定品牌) | pc | 貼片電容 |  | 2022.07.12 F-QND-Z-01-V1.4.1 導入
C000376 | 預設設定 | X7R,470nF/25V,10%,0805 (通用，未指定品牌) |  |  | [原料] | X7R,470nF/25V,10%,0805 (通用，未指定品牌) | pc | 貼片電容 |  | 2022.07.12 F-QND-Z-01-V1.4.1 導入
C000377 | 預設設定 | X7R,220nF/100V,10%,0805 (通用，未指定品牌) |  |  | [原料] | X7R,220nF/100V,10%,0805 (通用，未指定品牌) | pc | 貼片電容 |  | 2022.07.12 F-QND-Z-01-V1.4.1 導入
C000378 | 預設設定 | X7R,10nF/25V,10%,0603 (通用，未指定品牌) |  |  | [原料] | X7R,10nF/25V,10%,0603 (通用，未指定品牌) | pc | 貼片電容 |  | 2022.07.12 F-QND-Z-01-V1.4.1 導入
C000379 | 預設設定 | HeatSink 40-20-11 孔距 29.8 |  |  | [原料] | 3孔. 40*20*11mm,清洗白色,ZXB049-20 (智興), for SLIMDIP-S | pc | 機構元件ㆍ散熱片 |  | 2022-09-29 規格書升級 :13302022801 規格書的尺寸調整 2022-09-27 規格書升級 :13302022311 規格書公差修正 洲鉅料号 :13302022301 (舊) OST-MP-220-17-03, 34-01 Mitisbishi fan IPM | 13302022801
C000379-FLT | 預設設定 | HeatSink 40-20-11 孔距 29.8 |  |  | [原料] | 3孔.40*20*11mm,清洗白色,ZXB049-20 (智興), for SLIMDIP-S | pc | 機構元件ㆍ散熱片 |  | 2022-09-29 規格書升級 :13302022801 規格書的尺寸調整 2022-09-27 規格書升級 :13302022311 規格書公差修正 洲鉅料号 :13302022301 (舊) OST-MP-220-17-03, 34-01 Mitisbishi fan IPM | 13302022801
C000380 | 預設設定 | OST-MP-220-17-03 - 加工帶料 |  |  | [原料] | 洲鉅代料加工 | pc | 委外加工成本
C000381 | 預設設定 | OST-MP-220-53-01 - 加工帶料 |  |  | [原料] | 洲鉅代料加工 | pc | 委外加工成本
C000382 | 預設設定 | YXD-00022 (PFC電感) |  |  | [原料] | 驅動線束:AWG#12(UL1015) L=450mm | 條 | 線材ㆍ強電線材 |  | 2020.06.21 OST-MP-220-53-01 採用, 後來冰點自己採購
C000382-FLT | 預設設定 | YXD-00022 (PFC電感) |  |  | [原料] | 驅動線束:AWG#12(UL1015) L=450mm | 條 | 線材ㆍ強電線材 |  | 2020.06.21 OST-MP-220-53-01 採用, 後來冰點自己採購
C000383 | 預設設定 | PR9-455 PCB焊接端子 |  |  | [原料] | 10*10.2*15mm. 基板高度12mm. 腳距6*9.2mm. M4拉伸. 黃銅C2680R | pc | 機構元件ㆍPC板焊接端子 |  | 2022.08.19 OST-MP-220-53-01 採用， 上海合璧電子 : 0.55RMB/套( 不含稅 及 螺絲加墊片 M4*8) | 12706004901 | 500 pcs / MPQ
C000383-FLT | 預設設定 | PR9-455 PCB焊接端子 |  |  | [原料] | 10*10.2*15mm. 基板高度12mm. 腳距6*9.2mm. M4拉伸. 黃銅C2680R | pc | 機構元件ㆍPC板焊接端子 |  | 2022.08.19 OST-MP-220-53-01 採用， 上海合璧電子 : 0.55RMB/套( 不含稅 及 螺絲加墊片 M4*8) | 12706004901 | 500 pcs / MPQ
C000384 | 預設設定 | M4-I30002R (威力盛) |  |  | [原料] | 9mm*15.65mm,90度,4PIN,黃銅鍍錫 (威力盛) | pc | 機構元件ㆍ插座 | C000385 | 2022.08.25 OST-UW-3.3-001 BD WIFI Dongle 採用 威力盛精工股份有限公司 北區業務部-張家殷 TEL: 02-27918595 E-mail: chang@wst.com.tw
C000385 | 預設設定 | P6630L-1x4(LF) (駿品) |  |  | [原料] | 9mm*15.65mm,90度,4PIN,黃銅鍍錫 (駿品) | pc | 機構元件ㆍ插座 | C000384 | 2022.08.25 兼容 C000384 but expensive
C000386 | 預設設定 | SC101Y M4 10mm(附件) | M4 10mm 組合螺絲兩片,六價:圓頭十字M4-P0.5x12 華司8mm - 合壁 |  | [原料] |  | 個 | 機構元件ㆍ螺絲 |  | 2022.09.01 OST-MP-220-53-01 採用, 配接 C000383, 在 BD 組裝 9PCS/PCBA |  | 2000 pcs / MPQ
C000387 | 預設設定 | 22R,1%1/4W,1206(厚聲) |  |  | [原料] | 22R,1%1/4W,1206(厚聲) | pc | 貼片電阻 |  |  |  | MPQ = 5K
C000388 | 預設設定 | 4.3K,1%1/4W,1206(厚聲) |  |  | [原料] | 4.3K,1%1/4W,1206(厚聲) | pc | 貼片電阻 |  |  |  | MPQ = 5K
C000389 | 預設設定 | LMBR120FT1G (乐山) |  |  | [原料] | 1A/20V, SOD-123 (乐山) | pc | 貼片肖特基二極管 |  | 3k/reel | 1809192043 | ---/ 3K per Reel
C000390 | 預設設定 | 4.3K,1%1/10W, 0603(厚聲) |  |  | [原料] | 0603WAF4301T5E 4.3K,1%1/10W,1206(厚聲) | pc | 貼片電阻 |  |  |  | MPQ = 5K
C000391 | 預設設定 | TG-ALC-L38 W20 T0.3 4.2W/mk |  |  | [原料] | 背膠 S203,38*20*0.3mm (高柏) 4.2W/mk | pc | 絕緣導熱片 |  | 2022-09-23 高博要求換材料. 原 C000329 用此取代. 長度改為 38mm 以符合最佳尺寸 | 13207011201
C000392 | 預設設定 | TG-ALC-37*29 T0.3 4.2W/mk |  |  | [原料] | 背膠 S203,37*29*0.3mmmm (高柏) 4.2W/mk | 個 | 絕緣導熱片 |  | 2022-09-23 高博要求換材料. 原 C000150 用此取代.
C000393 | 預設設定 | SDM10C60TA2 |  |  | [原料] | 三相,10A 25℃,600V DIP-25B (士蘭微) | pc | IPM |  | 2022.11.04 Den's 300W ( OST-M-220-030-01 ) project 引入 Quotation 2023/1/10 USD2.8 / MOQ240PCS / 18Weeks Mars Chen 偉詮電子 台中office Mobile: 0963-719687 E-mail:marschen@prosil.weltrend.com.tw |  | ---/13PCS per tube
C000394 | 預設設定 | A07T31*19*13C (Core) | A07T31*19*13C |  | [原料] |  | pc | 磁環鐵芯
C000395 | 預設設定 | A10T31*19*13C(Core) | A10T31*19*13C |  | [原料] |  | pc | 磁環鐵芯
C000396 | 預設設定 | A121T31*19*13C(Core) | A121T31*19*13C |  | [原料] |  | pc | 磁環鐵芯
C000397 | 預設設定 | A07T63*38*25C(Core) | A07T63*38*25C |  | [原料] |  | pc | 磁環鐵芯
C000398 | 預設設定 | A10T63*38*25C(Core) | A10T63*38*25C |  | [原料] |  | pc | 磁環鐵芯
C000399 | 預設設定 | SW6 330uF 400V - SW62G331MNNXS05S240 |  |  | [原料] | 330μF/400V,-25~105,-20%~+20% ,6000時,φ30*40,P10,腳長4mm (永銘天河星) | pc | 鋁電解電容 |  | 2022.12.26 creation |  | MPQ= 288
C000400 | 預設設定 | CA-IS3720LS |  |  | [原料] | RS-485通信IC隔離,民用,SOP8 (上海川土微電子) | pc | 貼片IC |  | 2023.2.16 RS485 隔離IC OST-M-220-08-01 CNY1.45 w/tax ( from 源特 ) | 12199906801 | 2500 / reel
C000400-FLT | 預設設定 | CA-IS3720LS |  |  | [原料] | RS-485通信IC隔離,民用,SOP8 (上海川土微電子) | pc | 貼片IC |  | 2023.2.16 RS485 隔離IC OST-M-220-08-01 CNY1.45 w/tax ( from 源特 ) | 12199906801 | 2500 / reel
C000401 | 預設設定 | TP8485E-SR |  |  | [原料] | RS-485通信IC,民用,SOP8 (3Peak) | pc | 貼片IC | C000133, C000113 | RS485, 蘇州創芯科代理3Peak
C000402 | 預設設定 | CC6920BSO-20A ( Hall Current Sensor ) | 20A |  | [原料] | Hall Currenr Sensor IC, SOP8 (CrossChip) | pc | 貼片IC |  | 成都芯進 趙才虎 13149916797
C000403 | 預設設定 | CRG40T65AK5HD (華潤) |  |  | [原料] | N ch,40A/650V,GCE, Fast Diode, TO247-3 (華潤) | pc | IGBT | C000106 C000320 C000319 | 馬汀國際 Andy 推薦 0.8 usd 用於OST-MP-220-34-01 /OST-MP-220-17-03 |  | 15PCS/Tube, 240PCS/CTN ( 0.237KG/Tube)
C000404 | 預設設定 | ESP32-C3-MINI-1-N4 (WIFI+BLE) |  |  | [原料] | WIFi + BLE 模塊 | pc | 無線模塊
C000405 | 預設設定 | OST-MP-220-34-03 - 加工帶料 |  |  | [原料] | 洲鉅代料加工 | pc | 委外加工成本
C000406 | 預設設定 | OST-M-220-08-01 - 加工帶料 |  |  | [原料] | 洲鉅代料加工 | pc | 委外加工成本
C000407 | 預設設定 | TMT55-3W200T1-5M(仁搏) |  |  | [原料] | 5mH,,50Hz,760VAC,23mΩ, ( 仁搏 ) | pc | 電感變壓器ㆍ共模電感 |  | 三相共模
C000408 | 預設設定 | TWE19-H110T1000-1H互感器(仁搏) |  | TWE19-H110T1000-1H | [原料] | L(1-2):1.0H Ref , DC R(1-2):70歐姆 Max , Hi-Pot:1000Vdc 1mA/3s(仁搏) | PC | 電感變壓器 |  | OST-M-220-08-01 | 13004000901
C000408-FLT | 預設設定 | TWE19-H110T1000-1H互感器(仁搏) |  | TWE19-H110T1000-1H | [原料] | L(1-2):1.0H Ref , DC R(1-2):70歐姆 Max , Hi-Pot:1000Vdc 1mA/3s(仁搏) | PC | 電感變壓器 |  | OST-M-220-08-01 | 13004000901
C000409 | 預設設定 | TWE22-4W1.4MHK(仁搏) |  | EE22-0066L | [原料] | EE22-1.4mH±10%,1kHz,1V , 24*18*22 ( 仁搏 ), 去除pin3用以防呆 | PC | 電感變壓器 |  | OST-M-220-08-01 (V2.0 ) 內機板: WH1 | 12905013701
C000409-FLT | 預設設定 | TWE22-4W1.4MHK(仁搏) |  | EE22-0066L | [原料] | EE22-1.4mH±10%,1kHz,1V , 24*18*22 ( 仁搏 ), 去除pin3用以防呆 | PC | 電感變壓器 |  | OST-M-220-08-01 (V2.0 ) 內機板: WH1 | 12905013701
C000410 | 預設設定 | TMT31-2W140T21-5M(仁搏) |  | ACM3116-5.0mH | [原料] | 5.0mH,,10kHz,0.1V , 18mΩ, 38*18( 仁搏 ) | pc | 電感變壓器ㆍ共模電感 |  | OST-M-220-08-01 V2.0 窗機板WH1
C000411 | 預設設定 | TMT37-2W14T27-7.75H(仁搏) |  | ASC-3703V-GH (GP產品) | [原料] | 7.75mH,,10kHz,0.1V,30mΩ,45*24 ( 仁搏 ) | pc | 電感變壓器ㆍ共模電感 |  | 內機板W2
C000412 | 預設設定 | EE19A-H100T1000-550mH互感器(仁搏) | CT 1:1000 10A | EE19A-H100T1000-550mH | [原料] | 550mH,1kHz/0.3V,80Ω , 20.5*18.5*17, P10-10*7.8(仁搏) | PC | 電感變壓器 |  | OST-M-220-08-01 內機板WH1 | 13004001101
C000412-FLT | 預設設定 | EE19A-H100T1000-550mH互感器(仁搏) | CT 1:1000 10A | EE19A-H100T1000-550mH | [原料] | 550mH,1kHz/0.3V,80Ω , 20.5*18.5*17, P10-10*7.8(仁搏) | PC | 電感變壓器 |  | OST-M-220-08-01 內機板WH1 | 13004001101
C000413 | 預設設定 | MRE-PT1470 | Ø13.8*7.0, P7.6 | MRE-PT1470 | [原料] | 4kHz, 25Vp-p max, 15000pF±30%, 85dB min, -30°~+70°C,Ø13.8*7.0, P7.6 | pc | Pieozo Buzzer |  | MOON-RAY ENTERPRISE CO.,LTD 文銳企業有限公司 陳沛紘 Frank Chen Tel :886-2-25859236 Fax :886-2-25980037 Mobile :0916766397 E-mail : frank@moonray.com.tw www.moonray.com.tw 3.8TWD/PC |  | MOQ 1000PCS / L / T = 45-60 days
C000414 | 預設設定 | Y2-Y5V 472M P=7.5 / 4.7nF |  | YKLF472M7HL | [原料] | Y2-KL陶瓷 4700pF±20%, 400VAC Y5V P:7.5mm (錞谷) | pc | 安規電容 |  | W2_WH1 UL認證:WELSON INDUSTRIAL CO LTD
C000415 | 預設設定 | Y2-Y5V 103M P=7.5 L=4 / 10nF |  | YKLF103M7HS04 | [原料] | Y2-KL陶瓷 10nF±20%, 400VAC Y5V F:7.5mm L:4( 錞谷 ) | pc | 安規電容 |  | W2-WH1 UL認證: WELSON INDUSTRIAL CO LTD
C000416 | 預設設定 | 105 P22.5 |  | JB105K33LHXLX | [原料] | X2安規電容 1uF±10%, 330VAC P:22.5mm 26.5*19*10 ( 錞谷) | pc | 安規電容 |  | W2-WH1 UL認證: WELSON INDUSTRIAL CO LTD
C000417 | 預設設定 | CTM611(T1) |  |  | [原料] | 5 Pin Mini-Flat , DMC-Isolator, 10 Mbit/s High Speed Logic Gate, SO-5_2 (兆龍科技) | pc | 貼片光耦 |  | 0.26USD FOB HK/8Week |  | 3K per Reel
C000418 | 預設設定 | ECM-A38-M3F4 |  | ECM-A38-M3F4 | [原料] | 紅外線接收器模組 38KHz , 波長:940nm , 6mm*6.95mm*5.6mm , EMI | pc | 紅外線接受模块 |  | 窗機WH1 Display |  | MOQ 500PCS
C000419 | 預設設定 | CC6920BSO-10A ( Hall Current Sensor ) | 10A |  | [原料] | Hall Currenr Sensor IC, SOP8 (CrossChip) | pc | 貼片IC |  | 成都芯進 趙才虎 13149916797
C000420 | 預設設定 | BG95-M2 |  |  | [原料] | LTE ( 移遠 _Quectel) | pc | 無線模塊 |  | OST-UG-5V0-02 LTE模塊 ( 第二代 ) |  | 250pcs/reel
C000421 | 預設設定 | TF30-2W140T22-25M |  | ACM3015-25mH-F | [原料] | 25mH/10KHZ,1.0V, MAXmR,20*38mm ( 仁搏 ) | pc | 電感變壓器ㆍ共模電感 |  | WH1_Power Filter 14.8RMB(不含稅/國內交貨)
C000422 | 預設設定 | UDA-A 015 |  |  | [原料] | 慢熔型,15A/250V,Φ5.2*20mm,带引线 (功得) | pc | 保險絲 |  | 冰點項目: W2_WH1 power filter
C000423 | 預設設定 | ZPHS10C | PM2.5, CO2, CH2O, TVOC,Temperature&Humidity | ZPHS10C | [原料] | 5V(DC), <500mA, UART/RS485 , 62.5mm (L) x 61mm(W) x 25mm(H) | pc | 空氣模組 |  | IoT / 4G / Wifi ( 含 ZH06 / ZP07-MP503 / MH-Z19E ) Sample :26USD / 1K : 25USD 1k支ZPHS01C重量大概爲75kg，FedEx運費大概為$1270。 |  | MOQ 500PCS
C000424 | 預設設定 | ZH10-VHT | PM2.5, CO2, TVOC,Temperature&Humidity | 激光粉塵多合一傳感器 | [原料] | 5V±0.5V (DC)，Ripple≤50mV, ＜150mA, Output : UART/TTL , 38×35×12mm(L×W×H) | pc | 空氣模組 |  | IoT / 4G / Wifi EXW 美金如下： sample: $15/pc ___500PCS: $13/pc___1000PCS: 12/pc |  | MOQ 500PCS
C000425 | 預設設定 | YXD-00023 |  |  | [原料] | 驅動線束; UL1015,18AWG綠黃, L=370mm, 105℃, 基板接地線 | 條 | 線材ㆍ強電線材 |  | W2基板接地線
C000426 | 預設設定 | YXD-00024 |  |  | [原料] | 驅動線束; UL1015,18AWG綠黃, L=220mm, 105℃, 基板接地線 | 條 | 線材ㆍ強電線材 |  | WH1_Filter 基板接地線
C000427 | 預設設定 | YXD-00025 |  |  | [原料] | 驅動線束; 白色UL1015,16AWG, L=375mm, 黑色UL1015#16AWG, L=375mm, 磁環;地环 , 基板電源線 | 條 | 線材ㆍ強電線材 |  | WH1-Filter 電源線
C000428 | 預設設定 | A-562SG-10-L4.5 B/W |  |  | [原料] | 0.56in, 2 Digits, Green, Common Anode , PIN10, L=25.0*H8.0 | pc | 7-Segment |  | WH1-Display
C000429 | 預設設定 | RCEA-5 | RCEA-5 Holder |  | [原料] | RCEA-5, IR Receiver Holder (康揚企業) | pc | 機構元件ㆍ插座 |  | 窗機WH1-Display 0.25RMB/PC
C000430 | 預設設定 | CMF-RL50-10-0 /PTC |  |  | [原料] | PTC,50R,±10%,Imax 3A,P5.0 | pc | 熱敏電阻 | C000442 | 報關資訊 : 非線性產品 Bourns P/N: CMF-RL50-10-0 MOQ:2400pcs SPQ:300pcs L/T: STD 20 WEEKS Price: NTD$5.5 | 12411006101 | 散裝, MOQ 2400
C000430-HLZ | 預設設定 | CMF-RL50-10-0 /PTC |  |  | [原料] | PTC,50R,±10%,Imax 3A,P5.0 | pc | 熱敏電阻 | C000442 | 報關資訊 : 非線性產品 Bourns P/N: CMF-RL50-10-0 MOQ:2400pcs SPQ:300pcs L/T: STD 20 WEEKS Price: NTD$5.5 | 12411006101 | 散裝, MOQ 2400
C000431 | 預設設定 | TMT37-2W160T22-5M |  | ASC-3705V-GH (GP產品) | [原料] | 5mH,,L(1-4=2-3)10kHz,0.1V,15.50mΩ,45*24 ( 仁搏 ) | pc | 電感變壓器ㆍ共模電感 |  | 內機板W3_4 / W4
C000432 | 預設設定 | SML4742A |  | SML4742A | [原料] | 12V, 5%, 1W, DO-214AC | pc | 貼片穩壓二極管 |  | 森美特 ( 深圳冠榮, 牛波) 0.1RMB ( 不含稅) | 12304908001 | ---/ 3K per Reel
C000433 | 預設設定 | UDA-A 020 |  |  | [原料] | 慢熔型,20A/250V,Φ5.2*20mm,带引线 (功得) | pc | 保險絲 |  | 冰點項目: W3_4 / W4
C000434 | 預設設定 | LKDM4602G471MF |  |  | [原料] | 470μF/400V,-40~105C,-20%~+20% ,8000時,φ25*46, (永銘 天河星) | pc | 鋁電解電容 |  | 含税单价：13 LKD 400/470 25*46
C000435 | 預設設定 | LKDM5102W471MF |  |  | [原料] | 470μF/450V,-40~105C,-20%~+20% ,8000時,φ25*51, (永銘 天河星) | pc | 鋁電解電容 |  | 含税单价：15 LKD 450/470 25*51
C000436 | 預設設定 | OST-F-220-08-01 - 加工帶料 |  |  | [原料] | 洲鉅代料加工 | pc | 委外加工成本 |  | 2023/11/15 變更品項 2023/8/3 首建 OST-M-220-08-01-F - 加工帶料
C000437 | 預設設定 | IRM-15-15 |  | IRM-15-15 | [原料] | 15W;1000mA; 85÷264VAC; Usup: 120÷370VDC; Uout: 15VDC | pc | AC-DC變壓器 |  | Mean Well
C000438 | 預設設定 | MRE-PT1470W | Ø16.5*4.0, with 45mm Black & Red wire | MRE-PT1470W | [原料] | 4kHz, 25Vp-p max, 15000pF±30%, 85dB min, -30°~+70°C,Ø16.5*4.0, with 45mm Black & Red wire | pc | Pieozo Buzzer |  | MOON-RAY ENTERPRISE CO.,LTD 文銳企業有限公司 陳沛紘 Frank Chen Tel :886-2-25859236 Fax :886-2-25980037 Mobile :0916766397 E-mail : frank@moonray.com.tw www.moonray.com.tw 單價 = 3.85 NTD / MOQ = 1000 PCS _L / T = 60-90 days 數量 = 500 pcs _L / T = 30-45 days | 13200001701 | MOQ 1000PCS / L / T = 60-90 days
C000439 | 預設設定 | P4SMA6.8CA |  |  | [原料] | 双向,40A(Ipp)/5.8V(VRWM),400W,DO-214AC,P4SMA6.8CA | pc | TVS二極管 |  | LNC保護 | 12306909701 | 2K/盘
C000439-HLZ | 預設設定 | P4SMA6.8CA |  |  | [原料] | 双向,40A(Ipp)/5.8V(VRWM),400W,DO-214AC,P4SMA6.8CA | pc | TVS二極管 |  | LNC保護 | 12306909701 | 2K/盘
C000440 | 預設設定 | JLC - 加工帶料 |  |  | [原料] | 嘉立劊_代料加工 | pc | 委外加工成本
C000441 | 預設設定 | SDM06C60TA2 |  |  | [原料] | 三相,6A 25℃,600V DIP-25B (士蘭微) | pc | IPM |  | 2023-10-12 OST-M-220-03-01 Quotation 2023/10/12 USD2.5 / MOQ240PCS Mars Chen 偉詮電子 台中office Mobile: 0963-719687 E-mail:marschen@prosil.weltrend.com.tw | 12115009103 | ---/13PCS per tube
C000441-HLZ | 預設設定 | SDM06C60TA2 |  |  | [原料] | 三相,6A 25℃,600V DIP-25B (士蘭微) | pc | IPM |  | 2023-10-12 OST-M-220-03-01 Quotation 2023/10/12 USD2.5 / MOQ240PCS Mars Chen 偉詮電子 台中office Mobile: 0963-719687 E-mail:marschen@prosil.weltrend.com.tw | 12115009103 | ---/13PCS per tube
C000442 | 預設設定 | MZ62-500M / PTC |  |  | [原料] | PTC,50R+30%,P5.0,p85*16:MZ62-500M | pc | 熱敏電阻 | C000430 | 2024/01/23 按客户要求，将引线弯下长度由原来4±1mm ,更改为 4.5±1mm 。 原洲鉅料号 : 12411006102 升級 : 12411006112 弯角: 12411006112 直角: 12411006102 報關資訊 : 非線性產品 丹东国通电子元件 P/N: MZ62-500M | 12411006112 | 散裝, MOQ 2400
C000442-HLZ | 預設設定 | MZ62-500M / PTC |  |  | [原料] | PTC,50R+30%,P5.0,p85*16:MZ62-500M | pc | 熱敏電阻 | C000430 | 2024/01/23 按客户要求，将引线弯下长度由原来4±1mm ,更改为 4.5±1mm 。 原洲鉅料号 : 12411006102 升級 : 12411006112 報關資訊 : 非線性產品 丹东国通电子元件 P/N: MZ62-500M | 12411006112 | 散裝, MOQ 2400
C000443 | 預設設定 | OST-M-220-03-01 - 加工帶料 |  |  | [原料] | 洲鉅代料加工 | pc | 委外加工成本 |  | PCB尺寸 135mm*95mm
C000444 | 預設設定 | ESP32-C3-MINI-1U-N4(4MB) |  |  | [原料] | WIFi + BLE 模塊 | pc | 無線模塊 |  |  |  | 650PCS/REEL
C000445 | 預設設定 | KF127-5.08-2P |  |  | [原料] | 5.08mm 1x2P 排数:1 每排P数:2 直插 可拼接 ( 品牌KEFA-科发) | pc | 機構元件ㆍ端子台 |  | OST-M-220-03-01 (DEN) 间距：5.08mm 结构：1x2P 安装方式：直插 排数：1 额定电流：15A 额定电压：250V 线规 - AWG：14~26 线规 - mm2：1.5 工作温度范围：-40℃~+105℃ 颜色：绿色 每排PIN数：2 可拼接 铜 环保 | 12703027901
C000445-HLZ | 預設設定 | KF127-5.08-2P |  |  | [原料] | 5.08mm 1x2P 排数:1 每排P数:2 直插 可拼接 ( 品牌KEFA-科发) | pc | 機構元件ㆍ端子台 |  | OST-M-220-03-01 (DEN) 间距：5.08mm 结构：1x2P 安装方式：直插 排数：1 额定电流：15A 额定电压：250V 线规 - AWG：14~26 线规 - mm2：1.5 工作温度范围：-40℃~+105℃ 颜色：绿色 每排PIN数：2 可拼接 铜 环保
C000446 | 預設設定 | TNY289PG (PI) |  | TNY289PG (PI) | [原料] | AC-DC,民用,7-DIP | PC | 插件IC |  | 代替: FSL336LRN 4.05RMB/含稅
C000447 | 預設設定 | AT32F421C8T7 |  |  | [原料] | 32位, 64KB FLASH 48LQFP_ARTERY(雅特力) | pc | 貼片MCU |  | Project:OST-S-220-15-01 2500的价格是2.4未税(FLT_鼎佳) 2023/8月: 0.45USD | 12100926501 | ---/ 250PCS/盤. 2500PCS/箱
C000448 | 預設設定 | GP12286A0 | LCD display | GP12286 | [原料] | TN, Transmissive/Positive, 5V, 64HZ, 12O'Clock, 30PIN | pc | LCD |  | Project : OST-UD-12V-01 NTD 41 (未稅) | 12803010201
C000449 | 預設設定 | GP0094 | 背光板 | GP0094-BLL-W-A | [原料] | 3.2V, 60mA, 101mm*35.9mm, white | pc | 背光板 |  | 配C000448 GP12286A0 | 12805003101
C000450 | 預設設定 | VK1621B | LCD顯示驅動芯片 |  | [原料] | 32×4 , LQFP48, LCD顯示驅動芯片( 永嘉微電) | pc | 貼片IC |  | Project:OST-UD-12V-01 ( 熱泵顯示板) 2023-12-27 0.75RMB(含稅) | 12107909801 | ---/30 PCS/管. 2400PCS/箱
C000451 | 預設設定 | OST-S-220-15-01 - 加工帶料 |  |  | [原料] | 洲鉅代料加工 | pc | 委外加工成本 |  | 熱泵
C000452 | 預設設定 | OST-UD-12V-01 - 加工帶料 |  |  | [原料] | 洲鉅代料加工 | pc | 委外加工成本 |  | 熱泵_Display
C000453 | 預設設定 | TWE22-4W1.4MHK_RE(仁搏) |  | EE22-0066L | [原料] | RE_EE22-1.4mH±10%,1kHz,1V , 24*18*22 ( 仁搏 ), 去除pin3用以防呆 | PC | 電感變壓器 |  | 熱泵( C000409_WH1 更改 PIN6-7 繞線 ) 最終規格待仁傅出樣後更新。 | 12905013301
C000454 | 預設設定 | PMOS011 - 加工帶料 |  |  | [原料] | 洲鉅代料加工 | pc | 委外加工成本
C000455 | 預設設定 | TSQ15B / 6-5M 5mH Min (仁搏) | ACM3116 |  | [原料] | >5mH,,1KHz,0.3V,60mΩ,23*14*20 ( 仁搏 ) | pc | 電感變壓器ㆍ共模電感 |  | Project: OST-M-220-06-02 ( 日立 )
C000456 | 預設設定 | KBU606 | 乐山希尔 | 乐山希尔 | [原料] | 600V /平均整流电流(Io)6A /正向浪涌电流(Ifsm)175A/正向压降(Vf): 1V@6A | pc | 橋堆 |  | 熱泵 :OST-S-220-15-01
C000457 | 預設設定 | OST-M-220-08-03 - 加工帶料 |  |  | [原料] | 洲鉅代料加工 | pc | 委外加工成本 |  | 原機種: PMOS011 洲鉅報價: 69RMB ( 2023/12/23) |  | 36PCS/CTN_620*473*150mm
C000458 | 預設設定 | 225 P27.5 |  | JB225K33LKXL3 | [原料] | X2安規電容 2.2uF±10%, 330VAC P:27.5mm W31*H25*T14 ( 錞谷) | pc | 安規電容 |  | EMI驗證安挸電容
C000459 | 預設設定 | TRM-47-27-15E-W (Core) | TRM-47-27-15E-W |  | [原料] | Φ47±0.7, 高15±0.5, Mn-Zn soft ferrite/Epoxy, Color:blue | pc | 磁環鐵芯 |  | EMI驗證零件
C000460 | 預設設定 | RFC-20 (磁環夾扣)_Core clamp | RFC-20 |  | [原料] | 40*40*47, Material: PA66, Color: light gray | pc | 磁環鐵芯 |  | EMI驗證零件
C000461 | 預設設定 | TF106-80T105-1.2mH (仁搏) |  |  | [原料] | 1.2mH,1KHz/0.25V160mΩmax,36*16*36 ( 仁搏 ) | pc | 電感變壓器ㆍPFC電感 |  | 2024-02-01 SBIR
C000462 | 預設設定 | ETA1477 (DC-DC) |  |  | [原料] | DC-DC, SOT23-6, Input 4.5 ~ 24 Output 0.768V/ 2A SOT23-6 | pc | 貼片IC |  | OST-M-220-08-01 OST-MP-220-26-01 ( 窗機) OST-MP-220-10-02 (SBIR) 0.336RMB(宝友) | 12103922601 | 3000/REEL
C000462-FLT | 預設設定 | ETA1477 (DC-DC) |  |  | [原料] | DC-DC, SOT23-6, Input 4.5 ~ 24 Output 0.768V/ 2A SOT23-6 | pc | 貼片IC |  | OST-M-220-08-01 OST-MP-220-26-01 ( 窗機) OST-MP-220-10-02 (SBIR) 0.336RMB(宝友) | 12103922601 | 3000/REEL
C000463 | 預設設定 | ABS10-T ((扬州扬杰) |  |  | [原料] | 1A/1000V,民用,ABS (貼片) (東芝 易達通 ) | pc | 橋堆 | C000085 / C000259 | OST-MP-220-17-03 |  | --- / 5K per Reel
C000464 | 預設設定 | TCC0603COG200J500CT/ 20PF (三環) |  |  | [原料] | NPO,20P/50V,5%,0603 (三環) | pc | 貼片電容 |  | OST-MP-220-17-03
C000465 | 預設設定 | CL31B106KBHNNNE(三星) / 10uF |  |  | [原料] | X7R,106/50V,10%,1206 (三星) | pc | 貼片電容 |  | OST-MP-220-17-03
C000466 | 預設設定 | TCC0603COG101J500CT(三环) / 100PF 0.1nF (三環) |  |  | [原料] | NPO,101/50V,5%,0603 (三環) | pc | 貼片電容 |  | OST-MP-220-17-03
C000467 | 預設設定 | CC0603KRX7R9BB102(国巨)/ 1nF |  |  | [原料] | X7R,102/50V,10%,0603 (国巨) | pc | 貼片電容 |  | OST-MP-220-17-03
C000468 | 預設設定 | CC0603KRX7R9BB103(国巨) / 10nF 0.01uF |  |  | [原料] | X7R,103/50V,10%,0603;(国巨) | pc | 貼片電容 |  | OST-MP-220-17-03
C000469 | 預設設定 | X7R,10uF 0805(三星) |  |  | [原料] | X7R,106/16V,10%,0805(三星) | pc | 貼片電容 |  | OST-MP-220-17-03
C000470 | 預設設定 | CC0603KRX7R8BB105(国巨) /1uF 0603 |  |  | [原料] | X7R,105/25V,10%,0603(国巨) | pc | 貼片電容 |  | OST-MP-220-17-03
C000471 | 預設設定 | CC0805KRX7RYBB102(国巨)/1nF 0805 |  |  | [原料] | X7R,102/250V,10%0805;(国巨) | pc | 貼片電容 |  | OST-MP-220-17-03
C000472 | 預設設定 | TCC0603X7R224K250CT(三环) / 220nF 0603 |  |  | [原料] | X7R,224/25V,10%,0603(三环) | pc | 貼片電容 |  | OST-MP-220-17-03
C000473 | 預設設定 | 1210B331K102NT(风华)/ 0.33nF 1210 |  |  | [原料] | X7R,331/1KV,10%,1210;(风华) | pc | 貼片電容 |  | OST-MP-220-17-03
C000474 | 預設設定 | 1206B103K102CT(华科)/10nF 1206 |  |  | [原料] | X7R,103/1KV,10%,1206;(华科) | pc | 貼片電容 |  | OST-MP-220-17-03
C000475 | 預設設定 | 1R,5%,1/4W,1206;RC1206JR-071RL(国巨) |  |  | [原料] | 1R,5%,1/4W,1206;RC1206JR-071RL(国巨) | pc | 貼片電阻 |  | OST-MP-220-17-03 |  | MPQ = 5K
C000476 | 預設設定 | 0R,5%,1/8W,0805;RC0805JR-070RL(国巨) |  |  | [原料] | 0R,5%,1/8W,0805;RC0805JR-070RL(国巨) | pc | 貼片電阻 |  | OST-MP-220-17-03 |  | MPQ = 5K
C000477 | 預設設定 | 2R2,5%,1/2W,1210;RC1210JR-072R2L(国巨) |  |  | [原料] | 2R2,5%,1/2W,1210;RC1210JR-072R2L(国巨) | pc | 貼片電阻 |  | OST-MP-220-17-03 |  | MPQ = 5K
C000478 | 預設設定 | 1K,1%,1/10W,0603;RC0603FR-071KL(国巨) |  |  | [原料] | 1K,1%,1/10W,0603;RC0603FR-071KL(国巨) | pc | 貼片電阻 |  | OST-MP-220-17-03 |  | MPQ = 5K
C000479 | 預設設定 | 10K,1%,1/10W,0603;RC0603FR-0710KL(国巨) |  |  | [原料] | 10K,1%,1/10W,0603;RC0603FR-0710KL(国巨) | pc | 貼片電阻 |  | OST-MP-220-17-03 |  | MPQ = 5K
C000480 | 預設設定 | 100R,1%,1/8W,0805;RC0805FR-07100RL(国巨) |  |  | [原料] | 100R,1%,1/8W,0805;RC0805FR-07100RL(国巨) | pc | 貼片電阻 |  | OST-MP-220-17-03 |  | MPQ = 5K
C000481 | 預設設定 | 432K,1%,1/4W;RC1206FR-07432KL(国巨) |  |  | [原料] | 432K,1%,1/4W;RC1206FR-07432KL(国巨) | pc | 貼片電阻 |  | OST-MP-220-17-03 |  | MPQ = 5K
C000482 | 預設設定 | 22R,5%,1/8W,0805;RC0805JR-0722RL(国巨) |  |  | [原料] | 22R,5%,1/8W,0805;RC0805JR-0722RL(国巨) | pc | 貼片電阻 |  | OST-MP-220-17-03 |  | MPQ = 5K
C000483 | 預設設定 | 0R,5%,1/4W,1206;RC1206JR-070RL(国巨) |  |  | [原料] | 0R,5%,1/4W,1206;RC1206JR-070RL(国巨) | pc | 貼片電阻 |  | OST-MP-220-17-03 |  | MPQ = 5K
C000484 | 預設設定 | 33K,1%,1/8W,0805;RC0805FR-0733KL(国巨) |  |  | [原料] | 33K,1%,1/8W,0805;RC0805FR-0733KL(国巨) | pc | 貼片電阻 |  | OST-MP-220-17-03 |  | MPQ = 5K
C000485 | 預設設定 | 1M1,1%,1/4W,1206;RC1206FR-071M1L(国巨) |  |  | [原料] | 1M1,1%,1/4W,1206;RC1206FR-071M1L(国巨) | pc | 貼片電阻 |  | OST-MP-220-17-03 |  | MPQ = 5K
C000486 | 預設設定 | 33K,1%,1/10W,0603;RC0603FR-0733KL(国巨) |  |  | [原料] | 33K,1%,1/10W,0603;RC0603FR-0733KL(国巨) | pc | 貼片電阻 |  | OST-MP-220-17-03 |  | MPQ = 5K
C000487 | 預設設定 | 100R,1%,1/10W,0603;RC0603FR-07100RL(国巨) |  |  | [原料] | 100R,1%,1/10W,0603;RC0603FR-07100RL(国巨) | pc | 貼片電阻 |  | OST-MP-220-17-03 |  | MPQ = 5K
C000488 | 預設設定 | 100K,1%,1/4W,1206;RC1206FR-07100KL(国巨) |  |  | [原料] | 100K,1%,1/4W,1206;RC1206FR-07100KL(国巨) | pc | 貼片電阻 |  | OST-MP-220-17-03 |  | MPQ = 5K
C000489 | 預設設定 | 150K,5%,1W,2512;RC2512JK-07150KL(国巨) |  |  | [原料] | 150K,5%,1W,2512;RC2512JK-07150KL(国巨) | pc | 貼片電阻 |  | OST-MP-220-17-03 |  | MPQ = 5K
C000490 | 預設設定 | 10K,1%,1/4W,1206;RC1206FR-0710KL(国巨) |  |  | [原料] | 10K,1%,1/4W,1206;RC1206FR-0710KL(国巨) | pc | 貼片電阻 |  | OST-MP-220-17-03 |  | MPQ = 5K
C000491 | 預設設定 | 68R,1%,1/4W,1206;RC1206FR-0768RL(国巨) |  |  | [原料] | 68R,1%,1/4W,1206;RC1206FR-0768RL(国巨) | pc | 貼片電阻 |  | OST-MP-220-17-03 |  | MPQ = 5K
C000492 | 預設設定 | 22K,1%,1/8W,0805;RC0805FR-0722KL(国巨) |  |  | [原料] | 22K,1%,1/8W,0805;RC0805FR-0722KL(国巨) | pc | 貼片電阻 |  | OST-MP-220-17-03 |  | MPQ = 5K
C000493 | 預設設定 | 8K2,1%,1/8W,0805;RC0805FR-078K2L(国巨) |  |  | [原料] | 8K2,1%,1/8W,0805;RC0805FR-078K2L(国巨) | pc | 貼片電阻 |  | OST-MP-220-17-03 |  | MPQ = 5K
C000494 | 預設設定 | 4K7,1%,1/10W,0603;RC0603FR-074K7L(国巨) |  |  | [原料] | 4K7,1%,1/10W,0603;RC0603FR-074K7L(国巨) | pc | 貼片電阻 |  | OST-MP-220-17-03 |  | MPQ = 5K
C000495 | 預設設定 | 2K,1%,1/10W,0603;RC0603FR-072KL(国巨) |  |  | [原料] | 2K,1%,1/10W,0603;RC0603FR-072KL(国巨) | pc | 貼片電阻 |  | OST-MP-220-17-03 |  | MPQ = 5K
C000496 | 預設設定 | 1K2,1%,1/10W,0603;RC0603FR-071K2L(国巨) |  |  | [原料] | 1K2,1%,1/10W,0603;RC0603FR-071K2L(国巨) | pc | 貼片電阻 |  | OST-MP-220-17-03 |  | MPQ = 5K
C000497 | 預設設定 | 6K2,1%,1/10W,0603;RC0603FR-076K2L(国巨) |  |  | [原料] | 6K2,1%,1/10W,0603;RC0603FR-076K2L(国巨) | pc | 貼片電阻 |  | OST-MP-220-17-03 |  | MPQ = 5K
C000498 | 預設設定 | 6K8,1%,1/4W,1206;RC1206FR-076K8L(国巨) |  |  | [原料] | 6K8,1%,1/4W,1206;RC1206FR-076K8L(国巨) | pc | 貼片電阻 |  | OST-MP-220-17-03 |  | MPQ = 5K
C000499 | 預設設定 | 56K,5%,1W,2512;RC2512JK-0756KL(国巨) |  |  | [原料] | 56K,5%,1W,2512;RC2512JK-0756KL(国巨) | pc | 貼片電阻 |  | OST-MP-220-17-03 |  | MPQ = 5K
C000500 | 預設設定 | 4R7,1%,1/10W,0603;RC0603FR-074R7L(国巨) |  |  | [原料] | 4R7,1%,1/10W,0603;RC0603FR-074R7L(国巨) | pc | 貼片電阻 |  | OST-MP-220-17-03 |  | MPQ = 5K
C000501 | 預設設定 | 330R,1%,1/10W,0603;RC0603FR-07330RL(国巨) |  |  | [原料] | 330R,1%,1/10W,0603;RC0603FR-07330RL(国巨) | pc | 貼片電阻 |  | OST-MP-220-17-03 |  | MPQ = 5K
C000502 | 預設設定 | 3K3,1%,1/4W,1206;RC1206FR-073K3L(国巨) |  |  | [原料] | 3K3,1%,1/4W,1206;RC1206FR-073K3L(国巨) | pc | 貼片電阻 |  | OST-MP-220-17-03 |  | MPQ = 5K
C000503 | 預設設定 | 150K,1%,1/10W,0603;RC0603FR-07150KL(国巨) |  |  | [原料] | 150K,1%,1/10W,0603;RC0603FR-07150KL(国巨) | pc | 貼片電阻 |  | OST-MP-220-17-03 |  | MPQ = 5K
C000504 | 預設設定 | 470R,1%,1/10W,0603;RC0603FR-07470RL(国巨) |  |  | [原料] | 470R,1%,1/10W,0603;RC0603FR-07470RL(国巨) | pc | 貼片電阻 |  | OST-MP-220-17-03 |  | MPQ = 5K
C000505 | 預設設定 | 0R,5%,1/10W,0603;RC0603JR-070RL(国巨) |  |  | [原料] | 0R,5%,1/10W,0603;RC0603JR-070RL(国巨) | pc | 貼片電阻 |  | OST-MP-220-17-03 |  | MPQ = 5K
C000506 | 預設設定 | 5K1,1%,1/10W,0603;RC0603FR-075K1L(国巨) |  |  | [原料] | 5K1,1%,1/10W,0603;RC0603FR-075K1L(国巨) | pc | 貼片電阻 |  | OST-MP-220-17-03 |  | MPQ = 5K
C000507 | 預設設定 | R1,1%,2W,2512,PT2512FK-7W0R1L(国巨) |  |  | [原料] | R1,1%,2W,2512,PT2512FK-7W0R1L(国巨) | pc | 貼片電阻 |  | OST-MP-220-17-03 |  | MPQ = 5K
C000508 | 預設設定 | 20K,1%,1W,2512;RC2512FK-0720KL(国巨) |  |  | [原料] | 20K,1%,1W,2512;RC2512FK-0720KL(国巨) | pc | 貼片電阻 |  | OST-MP-220-17-03 |  | MPQ = 5K
C000509 | 預設設定 | 2N7002K |  |  | [原料] | N沟道,340mA/60V,2.5Ω@10V/0.5A,SOT-23;2N7002K(江苏长电) | pc | MOS |  | OST-MP-220-17-03
C000510 | 預設設定 | LTL431ALT1G(乐山) |  |  | [原料] | 电压基准2.5-36V,民用,-40~85℃,SOT-23;LTL431ALT1G(乐山) | pc | 貼片IC | C000079 | 兼容 RS431BYSF3 LTL431ALT1G (LRC) 立創 : 0.14RMB
C000511 | 預設設定 | ULN2003G(UTC) |  |  | [原料] | 7位达林顿阵列驱动器,-20℃ to 85℃,SOP-16;ULN2003G-S16-R,ULN2003G(UTC) | pc | 貼片IC |  | OST-MP-220-17-03 |  | ---/ 3K per Tape and Reel
C000512 | 預設設定 | 431KD10-C3.5Z2 (君耀) MOV |  |  | [原料] | 430V,±10%,P7.5-Φ10,引脚长3.5±0.5;431KD10-C3.5Z2(君耀电子) |  | 壓敏電阻 |  | OSt-MP-220-17-03
C000513 | 預設設定 | GS10M(扬州扬杰) |  |  | [原料] | 10A/1000V, DO-214AB (SMC);GS10M(扬州扬杰) | pc | 貼片穩壓二極管 | C000086 C000260 | OST-MP-220-17-03 |  | --- / 3K per Reel
C000514 | 預設設定 | MMSZ5226B(扬州扬杰) |  |  | [原料] | 3.3V,5%,500mW,20mA,SOD-123;MMSZ5226B(扬州扬杰) | pc | 貼片穩壓二極管 |  | OST-MP-220-17-03 |  | ---/ 3K per Reel
C000515 | 預設設定 | LMSZ5248BT1G(乐山) |  |  | [原料] | 18V(17.1-18.9),0.5W,SOD-123;LMSZ5248BT1G(乐山) | pc | 貼片穩壓二極管 |  | OST-MP-220-17-03 |  | ---/ 3K per Reel
C000516 | 預設設定 | KDS-1206_翠绿色(长兴科迪) |  |  | [原料] | 翠绿色,2.9-3.1V,4-5ML,520-522nm,1206;KDS-1206(长兴科迪) | pc | 貼片發光二極體 LED |  | OST-MP-220-17-03 |  | ---/ 3K per Reel
C000517 | 預設設定 | L1N4148WT1G(乐山) |  |  | [原料] | 200mA/100V,SOD-123;L1N4148WT1G(乐山) | pc | 貼片開關二極管 |  | OST-MP-220-17-03
C000518 | 預設設定 | 1A/1000V,DO-214AC;M7(扬州扬杰) |  |  | [原料] | 1A/1000V,DO-214AC;M7(扬州扬杰) | pc | 貼片整流二極管 |  | OST-MP-220-17-03
C000519 | 預設設定 | 1A/200V,35ns,DO-214AC;ES1D(扬州扬杰) |  |  | [原料] | 1A/200V,35ns,DO-214AC;ES1D(扬州扬杰) | pc | 快恢复/高效率二極管 |  | OST-MP-220-17-03
C000520 | 預設設定 | 2A/100V,DO-214AA(SMB);SS210(扬州扬杰) |  |  | [原料] | 2A/100V,DO-214AA(SMB);SS210(扬州扬杰) | pc | 貼片肖特基二極管 |  | OST-MP-220-17-03 |  | ---/ 3K per Reel
C000521 | 預設設定 | 2A/60V, DO-214AA (SMB);SS26(扬州扬杰) |  |  | [原料] | 2A/60V, DO-214AA (SMB);SS26(扬州扬杰) | pc | 貼片肖特基二極管 |  | OST-MP-220-17-03 |  | ---/ 3K per Reel
C000522 | 預設設定 | OST-MP-220-17-03 V2.0 PCB |  |  | [原料] | FR-4,1.6mm,70μm,无铅喷锡,296*202/1,MP-220-17-03(V2.0版本)驱动板 | pc | PCB |  | OST-MP-220-17-03
C000523 | 預設設定 | X2,104/310VAC,P10(佛山华达)/100nF |  |  | [原料] | X2,104/310VAC,10%,13.0*12.0*6.0,P10;X2/104/310VAC(佛山华达) | pc | 安規電容 |  | OST-MP-220-17-03
C000524 | 預設設定 | X2,225/310VAC,P27.5(佛山华达)/2.2uF |  |  | [原料] | X2,225/310VAC,10%,31.5*21.6*13.0,P27.5;X2/225/310VAC(佛山华达) | pc | 安規電容 |  | OST-MP-220-17-03
C000525 | 預設設定 | X2,105/310VACP22.5(佛山华达)/1uF |  |  | [原料] | X2,105/310VAC,10%,26.5*19*10,P22.5;X2/105/310VAC(佛山华达) | pc | 安規電容 |  | OST-MP-220-17-03
C000526 | 預設設定 | X2,104/310VAC,P15(佛山华达)/100nF |  |  | [原料] | X2,104/310VAC,10%,18.0*12*6,P15;X2/104/310VAC(佛山华达) | pc | 安規電容 |  | OST-MP-220-17-03
C000527 | 預設設定 | Y1,472M/P10,CT7400VACY5V472M(南京新玉跃)/4.7nF |  |  | [原料] | Y1,472M/400VAC,20%,P10,引脚长3.2±0.5;CT7400VACY5V472M(南京新玉跃) | pc | 安規電容 |  | OST-MP-220-17-03
C000528 | 預設設定 | X1/Y2,103P/P10,;CT714bY5V103M300VacB(南京新玉跃)/10nF |  |  | [原料] | X1/Y2,103P/300VAC,20%,P10,引脚长3.5±0.5mm;CT714bY5V103M300VacB(南京新玉跃) | pc | 安規電容 |  | OST-MP-220-17-03
C000529 | 預設設定 | Y1,222M,P10,CT709bY5V222M400VacB(南京新玉跃)/2.2nF |  |  | [原料] | Y1,222M/400VAC,20%,P10,引脚长3.2±0.5;CT709bY5V222M400VacB(南京新玉跃) | pc | 安規電容 |  | OST-MP-220-17-03
C000530 | 預設設定 | UF4007_DO-41(扬州扬杰) |  |  | [原料] | 高频,1A/1000V,-55 ~+150,DO-41;UF4007(扬州扬杰) | pc | 整流二極管 |  | OST-MP-220-17-03 |  | ---/ 1K per Tray
C000531 | 預設設定 | 1N4750A_DO-41(先科ST) |  |  | [原料] | 27(25.65-28.35)V/1W,9.5mA,DO-41;1N4750A(先科ST) | pc | 稳壓二極管 |  | OST-MP-220-17-03 |  | ---/ 3K per Reel
C000532 | 預設設定 | 5C-20A/250VAC;027.220020001(旭程电子) |  |  | [原料] | 快熔型,5C-20A/250VAC,φ5.6*21,陶瓷,带引线;027.220020001(旭程电子) | pc | 保險絲 |  | OST-MP-220-17-03
C000533 | 預設設定 | 5H/4A/250V(旭程电子) |  |  | [原料] | 慢断型,4A/250V,Φ5.6*21,陶瓷,带引线;5H/4A/250V(旭程电子) | pc | 保險絲 |  | OST-MP-220-17-03
C000534 | 預設設定 | NTC,22R,_SCK10222LOY(常州兴勤) |  |  | [原料] | NTC,22R,±15%,2A,P5-φ10,外弯;SCK10222LOY(常州兴勤) | pc | 熱敏電阻 |  | OST-MP-220-17-03
C000535 | 預設設定 | HC-49S-SJK-6B08000MBZ2230E3(晶科鑫)_8MHz |  |  | [原料] | 石英,8MHz,±20PPM,20PF,50Ω,11.5*5*3.5,2脚,P4.88,引脚长3.6±0.2;HC-49S-SJK-6B08000MBZ2230E3(晶科鑫) | pc | 晶振 |  | OST-MP-220-17-xx, OST-MP-220-34-xx 洲鉅購料 |  | 3K / 3K
C000536 | 預設設定 | 33uF/100V/P3.5 ;OGPD1152A330MF(永铭) |  |  | [原料] | GP,33uF/100V,-55~+105 ℃,5000时,φ8*11.5,P3.5;OGPD1152A330MF(永铭) | pc | 鋁電解電容 |  | OST-MP-220-17-03 |  | 200pcs/ 200pcs per CTN
C000537 | 預設設定 | 47uF/450V/P7.5;OGPI3152W470MF(永铭) |  |  | [原料] | GP,47uF/450V,-40~+105 ℃,6000时,φ16*31.5,P7.5;OGPI3152W470MF(永铭) | pc | 鋁電解電容 |  | OST-MP-220-17-03 |  | 200pcs/ 200pcs per CTN
C000538 | 預設設定 | OLKCO901H470MJ |  |  | [原料] | 50V,105℃,2000时,φ6.3*11.5,P2.5编带 | pc | 鋁電解電容 |  | OST-MP-220-17-03 CD263_47μF/50V/P2.5(江海) CD263,47μF/50V,105℃,2000时,φ6.3*11.5,P2.5编带;CD263-47μF/50V(江海) |  | 200pcs/ 200pcs per CTN
C000539 | 預設設定 | LKMD1151E471MJ |  |  | [原料] | 470uF/25V,105℃,4000H,φ8*14,P3.5,编带 | pc | 鋁電解電容 |  | OST-MP-220-17-03 LKMD1151E471MF是插件 470uF/25V/P3.5,ERF1EM471F14BT(艾华) RF,470uF/25V,105℃,4000H,φ8*14,P3.5,编带;ERF1EM471F14BT(艾华) |  | 200pcs/ 200pcs per CTN
C000540 | 預設設定 | CBB21/225/630VDC(佛山华达) |  |  | [原料] | CBB21,225/630VDC,5%,29.5*13.5*21.5,P27.5;(佛山华达) | pc | 薄膜電容 |  | OST-MP-220-17-03
C000541 | 預設設定 | CBB21/474/630VDC(佛山华达) |  |  | [原料] | CBB21,474/630VDC,5%,17.0*11.0*19.0,P15;(佛山华达) | pc | 薄膜電容 |  | OST-MP-220-17-03
C000542 | 預設設定 | CBB21/105/630VDC(佛山华达) |  |  | [原料] | CBB21,105/630VDC,5%,24*10*16.5,P22.5;(佛山华达) | pc | 薄膜電容 |  | OST-MP-220-17-03
C000543 | 預設設定 | CBB21/630V0.22uF(佛山华达) |  |  | [原料] | CBB21,224/630VDC,5%,(16.5*11*6)±1.5,P15;(佛山华达) | pc | 薄膜電容 |  | OST-MP-220-17-03
C000544 | 預設設定 | VH-3A2(合兴) |  |  | [原料] | 3.96mm,3A2PIN,乳白色,直脚,;VH-3A2(合兴) | pc | 機構元件ㆍ插座 |  | OST-MP-220-17-03
C000545 | 預設設定 | 39600-05A24-T0P(红星辰)_5A3 |  |  | [原料] | 3.96mm,5A3,抽2,4,白色,直脚;39600-05A24-T0P(红星辰) | pc | 機構元件ㆍ插座 |  | OST-MP-220-17-03
C000546 | 預設設定 | XH-6A(红星) |  |  | [原料] | 2.5mm,6PIN,白色,直脚,;XH-6A(红星) | pc | 機構元件ㆍ插座 |  | OST-MP-220-17-03
C000547 | 預設設定 | XA-6A;HX25066-6A(红星) |  |  | [原料] | 2.5mm,6PIN,本色,直脚,XA-6A;HX25066-6A(红星) | pc | 機構元件ㆍ插座 |  | OST-MP-220-17-03
C000548 | 預設設定 | TJC3-2A(合兴) |  |  | [原料] | 2.5mm,2PIN,白色 直脚;TJC3-2A(合兴) | pc | 機構元件ㆍ插座 |  | OST-MP-220-17-03
C000549 | 預設設定 | TJC3-5A(合兴) |  |  | [原料] | 2.5mm,5PIN,白色,直脚;TJC3-5A(合兴) | pc | 機構元件ㆍ插座 |  | OST-MP-220-17-03
C000550 | 預設設定 | TJC3-4A(合兴) |  |  | [原料] | 2.5mm,4PIN,白色,直脚,;TJC3-4A(合兴) | pc | 機構元件ㆍ插座 |  | OST-MP-220-17-03
C000551 | 預設設定 | XH-5A红色(合兴) |  |  | [原料] | 2.5mm,5PIN,红色,直脚;XH-5A红色(合兴) | pc | 機構元件ㆍ插座 |  | OST-MP-220-17-03
C000552 | 預設設定 | XH-3A;HX25003-3A(红星) |  |  | [原料] | 2.5mm,3PIN,白色,直脚,XH-3A;HX25003-3A(红星) | pc | 機構元件ㆍ插座 |  | OST-MP-220-17-03
C000553 | 預設設定 | OST-MP-220-17-03 V2.0 PCB_SMT |  |  | [半成品] | FR-4,1.6mm,70μm,无铅喷锡,296*202/1,MP-220-17-03(V2.0版本)驱动板 | PC | PCB_SMT(台南) |  | OST-MP-220-17-03 PCB_SMT
C000554 | 預設設定 | XH-5A BLK(合兴) |  |  | [原料] | 2.5mm,5PIN,黑色,直脚,;XH-5A BLK(合兴) | pc | 機構元件ㆍ插座 |  | OST-MP-220-17-03
C000555 | 預設設定 | M3*10 元机三组合,盘头,十字,φ3*10,平尾,镀锌; | 組合螺絲兩片,三價鋅:圓頭十字M3-P0.5x12 華司8mm |  | [原料] | L10mm,φ3mm, 5000/包 | 個 | 機構元件ㆍ螺絲 |  | L12mm,φ3mm, 5000/包 OST-MP-220-15-01 FAN IPM 散熱片螺絲 原始供應商 - 維勳螺絲股份有限公司 cs@weishiun.com 886-2-26881511 |  | MPQ = 5000 pcs
CE99995 | 預設設定 | 裝修工程費 |  |  | [無形商品] |  | 式 | 外購商品
CE99996 | 預設設定 | 代購服務費 |  |  | [無形商品] |  |  | 研發通用料號
CE99997 | 預設設定 | 開發費 |  | Z-108 | [無形商品] |  | 式 | 研發通用料號
CE99998 | 預設設定 | 工程樣品基本費 |  |  | [無形商品] |  |  | 研發通用料號
CE99999 | 預設設定 | 通用料號 |  | Z-108 | [原料] | 一次性，非經常性物料 | PC | 研發通用料號
F000001 | 預設設定 | PMAMA022 V1.9 (UL) | 風扇單晶片PMAMA022 V1.9 UL版 | FN99D10100 | [產品] |  | 套 | 外製 PCBA
F000002 | 預設設定 | AMA專用 RF 遙控發射器 (AMA Logo) |  |  | [商品] | 433KHz (聯順 雙雙益) | pc | 外購商品 |  | AMA RF 遙控器
F000002-1 | 預設設定 | AMA專用 RF 遙控發射器 (非AMA Logo) |  |  | [商品] | 433KHz (聯順 雙雙益) | pc | 外購商品 |  | AMA RF 遙控器 - 2022.05.27 非 AMA Logo
F000002-2 | 預設設定 | AMA專用 RF 遙控發射器 (AMA Logo 固定碼) |  |  | [商品] | 433KHz (聯順 雙雙益) | pc | 外購商品 |  | AMA RF 遙控器
F000002-3 | 預設設定 | AMA專用 RF 遙控發射器 (AMA Logo, FCC) |  |  | [商品] | 433KHz (聯順 雙雙益) | pc | 外購商品 |  | AMA RF 遙控器, FCC compliance 2022.11.21
F000003 | 預設設定 | ME104F03950V4B300(AMA溫度線) |  | FN99E00100 | [商品] | 100K 1% 3950，水滴头，24号PVC双并线，线长300mm，尾部2.54，XH-2P端子孔座 | pc | 外購商品 |  | AMA 溫度線
F000004 | 預設設定 | 竟品控制板 |  |  | [商品] | 1.5KW | pc | 外購 PCBA |  | 2020/4 新竹提供竟品樣機給普立晶參考 2020/8/26 普立晶移交項次 21
F000005 | 預設設定 | 竟品控制板 |  |  | [商品] | 1.5KW w/ PFC | pc | 外購 PCBA |  | 2020/4 新竹提供竟品樣機給普立晶參考 2020/8/26 普立晶移交項次 22
F000006 | 預設設定 | 橋堆治具 |  |  | [商品] |  | pc | 外購工具 |  | PMAMA022 彎折橋堆用 2020-08-26 普立晶移交序號 23
F000007 | 預設設定 | PMAMA022測試架 |  |  | [商品] |  | pc | 外購工具 |  | 交流輸入電錶，需另購 2020-08-26 普立晶移交序號 24
F000008 | 預設設定 | 測試用馬達 |  |  | [商品] | 200W | pc | 外購工具
F000009 | 預設設定 | AMA專用 RF 遙控接收頭 |  |  | [商品] | 433KHz,30cm線長 (聯順 雙雙益) | pc | 外購商品 |  | AMA RF 遙控器接收模塊
F000012 | 預設設定 | FSL336 樣板 |  |  | [產品] |  | pc | 外製 PCBA |  | 委外開發的 DC-DC 板 2020-08-26 普立晶移交序號 28, 15
F000013 | 預設設定 | STEVAL-ISA196$1 |  |  | [產品] | ViPer114LS Evaluation Board | pc | 外購 PCBA |  | 2021 申請樣品，文曄免費提供
F000015 | 預設設定 | PMOS011 V1.0 |  |  | [產品] | PCB 尺寸: 122mm*105mm |  | 外製 PCBA
F000016 | 預設設定 | 竟品控制板-增氧機 |  |  | [商品] | 380V/20000W | pc | 外購 PCBA |  | 鈺健 2020-09-18 寄來 380V / 2000W 增氧機 樣機 供設計參考
F000017 | 預設設定 | OST-M-223-12-01 V0.9 |  |  | [產品] | PCB 尺寸: 165mm*100mm |  | 外製 PCBA
F000018 | 預設設定 | OST-MP-220-15-01 V0.4 | UD02-0099-00 |  | [產品] | PCB尺寸: 296mm*190mm |  | 外製 PCBA |  | 2022-12-27 Email 通知客戶EOL
F000019 | 預設設定 | OST-UB-3.3-01 V0.1 |  |  | [產品] |  |  | 外製 PCBA
F000020 | 預設設定 | OST-UB-3.3-01 V0.2 |  |  | [產品] |  |  | 外製 PCBA
F000021 | 預設設定 | PMAMA022-EXT V1.0 |  |  | [產品] |  | PCS | 外製 PCBA
F000022 | 預設設定 | PMAMA022-30A V1.8 |  |  | [產品] |  | PC | 外製 PCBA |  | 為測試 UL, IPM 30A 替換
F000023 | 預設設定 | OST-M-223-12-01 V1.0 |  |  | [產品] | PCB 尺寸: 165mm*100mm | 套 | 外製 PCBA
F000024 | 預設設定 | SS17M-2A1BLB7290-3 |  |  | [商品] |  |  | 外購商品 |  | OST-MP-220-15-01 2020/12/23 環溫/吐出/盤管 sensor ,三合一sensor MOQ = 1K
F000025 | 預設設定 | SS128-103F397FLB7300 |  |  | [商品] |  |  | 外購商品 |  | OST-MP-220-15-01 2020/12/23 吸入Sensor MOQ=1K
F000026 | 預設設定 | SS17L-103F397FLB2840-2 |  |  | [商品] |  |  | 外購商品 |  | OST-S-220-AC-01 2020/12/23 蒸發器/室內感溫線 sensor : 銅頭 & Epoxy type 10Kohm ,二合一sensor MOQ=1K (此線材室內機使用)
F000027 | 預設設定 | OST-S-220-AC-01 V0.1 |  |  | [產品] |  |  | 外製 PCBA |  | 內機系統控制板 OST-S-220-AC-01 2020-12-25 V0.1
F000028 | 預設設定 | PMOS011-Temp-3P V1.0 |  |  | [產品] | PMOS011溫度線 |  | 外製 PCBA |  | PMOS011 臨時被要求加入溫度線，因此取 JP16 ( uart 來用 ). 但此口在 PMOS011生產時只放 3-pin connector，忽略 Vcc. 剛好讀取 sensor 從 mcu 角度只需 Rx, 因此權宜之計把 TX 和 Vcc 短路，即可供電。溫度 sensor 端 PCB角度看來，只要提供 Vcc, TX, Gnd 即可. 客戶希望線和板成一條直線，不要有 90度接合
F000029 | 預設設定 | PMOS011-E V0.1 V0.2 |  |  | [產品] | PCB 尺寸: 160mm*100mm |  | 外製 PCBA
F000030 | 預設設定 | PMOS011-E V1.0 |  |  | [產品] | PCB 尺寸: 160mm*100mm |  | 外製 PCBA
F000031 | 預設設定 | OST-M-220-06-01 |  |  | [商品] |  |  | 外購 PCBA |  | 2021-04-21 工研院需求, 單相 220 Vac Input 600W
F000032 | 預設設定 | OST-M-383-06-01 |  |  | [商品] |  |  | 外購 PCBA |  | 2021-04-21 工研院需求, 三相 380 Vac Input 600W
F000033 | 預設設定 | OST-MP-220-17-01 V0.1 | TT06-0096-00 |  | [產品] | PCB尺寸: 296mm*190mm |  | 外製 PCBA |  | 2021-06-22 冰點 based on OST-MP-220-15-01 提升為 1.7KW
F000034 | 預設設定 | SS17M-2A1BLB2820-3 |  |  | [商品] |  | pc | 外購商品 |  | 2021-08-18 OST-MP-220-17-01 感溫線-吐出/外環/外盤 (三合一sensor)
F000035 | 預設設定 | SS128-103F397FLB2830 |  |  | [商品] |  | pc | 外購商品 |  | 2021-08-18 BD OST-MP-220-17-01 感溫線-吸入溫度 (銅管型sensor)
F000036 | 預設設定 | XW16Pro (燒錄器 工程版) | 曜璿東芯片專用燒錄器 | Z-108 | [商品] | 一拖二 燒錄器 | PC | 外購商品ㆍ外購工具 |  | BD品號: TT01-0400-00
F000037 | 預設設定 | OST-MP-220-17-02 V0.1 |  |  | [產品] | 3270一拖三方案板 /PCB尺寸: 296mm*190mm |  | 外製 PCBA |  | 2021-09-13 based on OST-MP-220-17-01，修改 MCU 給靈動工程師使用
F000038 | 預設設定 | PMAMA022 V1.8 |  |  | [產品] |  | PC | 外製 PCBA |  | X 電容是紅朱色薄膜電容
F000039 | 預設設定 | MINIBAR S2 EN B 商用全自動咖啡機 |  |  | [商品] |  |  | 外購商品ㆍ咖啡機
F000040 | 預設設定 | OST-MP-220-15-01 V0.1 工程樣機 |  |  | [產品] | PCB尺寸: 296mm*190mm |  | 外製 PCBA
F000041 | 預設設定 | OST-MP-220-34-01 V0.1 |  | R 機型 | [產品] | PCB尺寸:190mm*296mm |  | 外製 PCBA |  | 2021-06-22 冰點 based on OST-MP-220-15-01 提升為 3.4KW. EMI 及 PFC Inductor 已更新
F000042 | 預設設定 | OST-MP-220-53-01 V0.1 |  | F 機型 | [產品] | PCB 尺寸: 300mm*210mm |  | 外製 PCBA
F000043 | 預設設定 | PMAMA022-EXT -R V0.2 |  |  | [產品] |  |  | 外製 PCBA
F000044 | 預設設定 | OST-S-24-TE-A-01 |  |  | [產品] |  |  | 外製 PCBA
F000045 | 預設設定 | OST-S-24-TE-B-01 |  |  | [產品] |  |  | 外製 PCBA
F000046 | 預設設定 | OST-S-24-TE-01 |  |  | [產品] | Main board |  | 外製 PCBA
F000047 | 預設設定 | OST-UB-3.3-01 V0.3 |  |  | [產品] |  | PCS | 外製 PCBA
F000048 | 預設設定 | OST-MP-220-17-01 V0.2 | UD02-0100-00 | UD02-0100-00 | [產品] | PCB尺寸: 296mm*190mm |  | 外製 PCBA |  | 2021-06-22 冰點 based on OST-MP-220-15-01 提升為 1.7KW
F000049 | 預設設定 | OST-MP-110-15-01 V1.0 |  |  | [產品] |  |  | 外製 PCBA
F000050 | 預設設定 | F3 PLUS-T 商用全自動咖啡機 |  |  | [商品] |  |  | 外購商品ㆍ咖啡機
F000051 | 預設設定 | D42770201A0002 紙箱 |  |  | [商品] | 紙箱,65x32x39 | pc | 包材
F000052 | 預設設定 | OST-MP-220-17-01 V0.3 | UD02-0100-00 | UD02-0100-00 | [產品] | PCB尺寸: 296mm*190mm |  | 外製 PCBA |  | 2021-06-22 冰點 based on OST-MP-220-15-01 提升為 1.7KW
F000053 | 預設設定 | OST-MP-220-17-01 V1.0 | UD02-0100-00 | UD02-0100-00 | [產品] | PCB尺寸: 296mm*190mm | 套 | 外製 PCBA |  | 2021-06-22 冰點 based on OST-MP-220-15-01 提升為 1.7KW. 量產版
F000054 | 預設設定 | OST-MP-220-34-01 V0.2 |  |  | [產品] | PCB尺寸: 296mm*190mm |  | 外製 PCBA
F000055 | 預設設定 | OST-MP-220-34-01 V1.0 | UD02-0104-00 | UD02-0104-00 | [產品] | PCB尺寸: 296mm*190mm | 套 | 外製 PCBA
F000056 | 預設設定 | PMAMA022 V2.0 (UL) | 風扇單晶片PMAMA022 V2.0 UL版 | FN99D10100 | [產品] |  | 套 | 外製 PCBA |  | V1.9 IPM board 的螺絲孔有銅，升級為 V2.0
F000057 | 預設設定 | OST-MP-220-34-01 V0.3 |  | UD02-0104-00 | [產品] | PCB尺寸: 296mm*190mm | 套 | 外製 PCBA |  | M-ST 兼容 ZJ 存货编码 : 72403012411 (M) ZJ 存货编码 : 72403015111 ( ST )
F000059 | 預設設定 | OST-MP-220-17-03 V0.2 |  | UD02-0100-02 | [產品] | PCB尺寸: 296mm*190mm |  | 外製 PCBA |  | 2022-06-02 OST-MP-220-17-01 優化 EMI 及 LNC
F000060 | 預設設定 | OST-MP-220-53-01 V0.2 |  | F 機型 | [產品] | PCB 尺寸: 300mm*210mm |  | 外製 PCBA
F000061 | 預設設定 | OST-MP-220-53-01 V0.3 | TT06-0096-00 | F 機型_ | [產品] | PCB 尺寸: 300mm*210mm |  | 外製 PCBA
F000062 | 預設設定 | OST-MP-220-53-01 V1.0 | UD02-0107-00 | UD02-0107-00 | [產品] | PCB 尺寸: 300mm*210mm | 套 | 外製 PCBA
F000063 | 預設設定 | OST-UW-3.3-001 V0.2 (BD Wifi Dongle) | TT06-0152-00 |  | [產品] |  | PC | 外製 PCBA |  | 2022.09.02 BD Wifi Dongle Project
F000064 | 預設設定 | OST-UW-3.3-001 V1.0 (BD Wifi Dongle) |  | ID02-0494-00 | [產品] |  |  | 外製 PCBA |  | 2022.09.02 BD Wifi Dongle Project
F000065 | 預設設定 | OST-MP-220-17-03 V1.0 |  | UD02-0100-02 | [產品] | PCB尺寸: 296mm*190mm | 套 | 外製 PCBA |  | 銷售需附上附件 C0000150 1PCS & C0000137 10PCS /1SETS 2022-06-02 OST-MP-220-17-01 優化 EMI 及 LNC
F000066 | 預設設定 | OST-MP-220-34-01 V1.1 |  | UD02-0104-00 | [產品] | PCB尺寸: 296mm*190mm | 套 | 外製 PCBA |  | 2022.11.22 OST-ECN-2022-017 (2022/11/21) - RTH1腳距須更改 ( 兼容 P7.5 / P10 )
F000067 | 預設設定 | OST-MP-220-10-01 V0.1 |  |  | [產品] |  | PC | 外製 PCBA |  | 2022.11.1 SBIR 220V model
F000068 | 預設設定 | OST-MP-383-10-01 V0.1 |  |  | [產品] |  | PC | 外製 PCBA |  | 2022.11.1 SBIR 380V model
F000069 | 預設設定 | OST-MP-220-17-03 V1.1 |  | UD02-0100-02 | [產品] | PCB尺寸:190mm*296mm | 套 | 外製 PCBA |  | 銷售需附上附件 C0000150 1PCS & C0000137 10PCS /1SETS 2022-06-02 OST-MP-220-17-01 優化 EMI 及 LNC | 72403017411
F000070 | 預設設定 | OST-MP-220-15-02 | 110V/220V 兼容，輸入1500W, sensorless with PFC |  | [產品] | 110V/220V 兼容，輸入1500W, sensorless with PFC | PC | 外製 PCBA |  | 誠岱吊車 project
F000071 | 預設設定 | OST-M-220-08-01 V0.1 | AMA 800W ( LZD 樣機 ) |  | [產品] |  | PC | 外製 PCBA |  | AMA 800W 工程樣機
F000072 | 預設設定 | OST-M-220-08-01 V1.0 | AMA 800W_E | FN99D10303 | [產品] | PCB尺寸: 200mm*140mm | PC | 外製 PCBA |  | 2023.01.05 Creation
F000073 | 預設設定 | OST-M-220-08-01 V0.2 | AMA 800W ( 洲鉅試產 ) | FN99D10302 | [產品] | PCB尺寸: 200mm*140mm | PC | 外製 PCBA |  | AMA 800W 試產機
F000074 | 預設設定 | OST-MP-220-34-03 V0.1 | K機型 TT06-0096-00 | TT06-0096-00 | [產品] | PCB尺寸: | 套 | 外製 PCBA |  | 2021-12-02 冰點要求 基板外觀5.3kW，功號需求3.4kW => 製冷能力 8.0kW (新增)
F000075 | 預設設定 | OST-MP-220-34-03 V0.2 |  | ? 機型 | [產品] | PCB尺寸: | 套 | 外製 PCBA |  | 2021-12-02 冰點要求 基板外觀5.3kW，功號需求3.4kW => 製冷能力 8.0kW (新增)
F000076 | 預設設定 | OST-MP-220-34-03 V1.0 |  | ? 機型 | [產品] | PCB尺寸: | 套 | 外製 PCBA |  | 2021-12-02 冰點要求 基板外觀5.3kW，功號需求3.4kW => 製冷能力 8.0kW (新增)
F000077 | 預設設定 | OST-UW-3.3-001 V0.3 (BD Wifi Dongle) |  | TT06-0152-00 | [產品] |  | PC | 外製 PCBA |  | 2022.09.02 BD Wifi Dongle Project 2023.02.20 Change wifi module to C000404_ESP32-C3-MINI-1-N4
F000078 | 預設設定 | MM32LINK |  | TT01-0400-01 | [商品] |  | PC | 外購商品ㆍ外購工具
F000079 | 預設設定 | OST-M-220-10-01 V1.0 | W2_REV2.0 |  | [產品] | PCB尺寸: 283mm* 135mm | 套 | 外製 PCBA |  | 窗機:: W2 含機板接地線
F000080 | 預設設定 | OST-M-220-08-02 V1.0 | WH1_ REV.3.1 |  | [產品] | PCB尺寸: 210mm* 150mm | 套 | 外製 PCBA |  | 窗機:: WH1
F000081 | 預設設定 | OST-M-220-08-02-F V1.0 | WH1_Filter |  | [產品] | PCB尺寸: 90mm* 120mm | 套 | 外製 PCBA |  | 窗機:: WH1 含接地線 + 電源線
F000082 | 預設設定 | OST-UD-5V0-01 V1.0 | WH1 Display |  | [產品] | PCB尺寸: 72mm* 119mm | 套 | 外製 PCBA |  | 窗機:: Display顯示板 :配 WH1 及 W2 配 : W3-4 及 W4
F000083 | 預設設定 | OST-M-220-16-01 V1.0 | W3_4 PFC Control Driver REV2.1 2304B |  | [產品] | PCB尺寸: 345mm*139mm | 套 | 外製 PCBA |  | 窗機:: W3 W3_3.6 / W3_4.1 W4_5.0 / W4_6.3
F000084 | 預設設定 | OST-MP-220-26-01 V1.0 | W3_4 PFC Control Driver REV2.1 2304B |  | [產品] | PCB尺寸: 345mm*139mm | 套 | 外製 PCBA |  | 窗機:: W3_4 (W4 PFC on board) 絲印: W3_3.6 / W3_4.1 W4_5.0 / W4_6.3
F000085 | 預設設定 | OST-MP-220-26-02 V1.0 | W4 6.3KW PFC Control_Driver REV.2.1 20230426 |  | [產品] | PCB尺寸: 345mm*139mm | 套 | 外製 PCBA |  | 窗機:: W4 (W4 PFC plug-in ) 絲印: W3_3.6 / W3_4.1 W4_5.0 / W4_6.3
F000086 | 預設設定 | OST-MP-220-17-03 V1.2 |  | UD02-0100-02 | [產品] | PCB尺寸:190mm*296mm | PC | 外製 PCBA |  | OST-MP-220-17-03 V1.1 升級 增加保護 LNC
F000087 | 預設設定 | OST-F-220-08-01 V1.0 | AMA 800W-Filter |  | [產品] | PCB尺寸: 130mm*65mm | PC | 外製 PCBA |  | 2323/11/18 變更品項 2023.08.03 CreationOST-M-220-08-01-F V1.0 OST-F-220-08-01
F000088 | 預設設定 | OST-M-220-030-01 V0.2 | DEN, 單項 HV (220) 冰庫風扇 300W, 無 PFC |  | [產品] | PCB尺寸 135mm*95mm | PC | 外購 PCBA |  | Den 鐙量 project + Rick 正壓扇 300W |  | 227g/N.W. per PC
F000089 | 預設設定 | OST-M-220-06-02 | 單相 220V 600W 輸入 |  | [商品] | PCB尺寸: ø124mm | PC | 外購 PCBA |  | 弘祿+曜璿東+ITRI 冷凝DC風機商品導入臺灣日立供 |  | 195g/PC
F000090 | 預設設定 | OST-MP-220-53-01 V1.1 | UD02-0107-00 | UD02-0107-00 | [產品] | PCB 尺寸: 300mm*210mm | 套 | 外製 PCBA |  | 增加LNC保護
F000091 | 預設設定 | OST-MP-220-53-01 V2.0 | UD02-0107-00 | UD02-0107-00 | [產品] | PCB 尺寸: 300mm*210mm | 套 | 外製 PCBA |  | 增加LNC保護
F000092 | 預設設定 | OST-MP-220-17-03 V2.0 | UD02-0100-02 | UD02-0100-02 | [產品] | PCB尺寸:190mm*296mm | PC | 外製 PCBA |  | OST-MP-220-17-03 升級 V2.0 增加保護 LNC 2023-9-21 郵件確認驗證完成。 | 72403017521
F000093 | 預設設定 | OST-MP-220-34-01 V2.0 | UD02-0104-00 | UD02-0104-00 | [產品] | PCB尺寸: 296mm*190mm | 套 | 外製 PCBA |  | OST-MP-220-34-01 升級 V2.0 增加保護 LNC 待客戶端待驗證。
F000094 | 預設設定 | OST-S-220-15-01 V0.1 |  |  | [產品] | PCB尺寸: 110mm*185mm |  | 外製 PCBA |  | 熱泵
F000095 | 預設設定 | OST-UD-12V-01 V0.1 | Heat pump_Display |  | [產品] | PCB尺寸: 102mm*110mm |  | 外製 PCBA |  | 熱泵_顯示板
F000096 | 預設設定 | OST-M-220-03-01 V1.0 | DEN, 單項 HV (220) 冰庫風扇 300W, 無 PFC |  | [產品] | PCB尺寸 135mm*95mm | PC | 外購 PCBA |  | Den 鐙量 project + Rick 正壓扇 300W 2023/10/16 PCB編碼完善規範 OST-M-220-030-01 V1.0 改為 OST-M-220-03-01 V1.0 |  | 227g/N.W. per PC/ 64*49*33_36PCS_8.6KG/11.5KG
F000097 | 預設設定 | OST-UW-5V-01 V0.1 |  |  | [產品] | PCB尺寸: | PC | 外製 PCBA |  | 待確認
F000098 | 預設設定 | OST-UW-5V-02 V0.1 |  |  | [產品] | PCB尺寸: | PC | 外製 PCBA |  | 待確認
F000099 | 預設設定 | OST-UIO-12V-01 V0.1 |  |  | [產品] | PCB尺寸: | PC | 外製 PCBA |  | 待確認
F000100 | 預設設定 | OST-S-220-15-01 V0.2 | 410g /PC |  | [產品] | PCB尺寸: 110mm*185mm |  | 外製 PCBA |  | 熱泵
F000101 | 預設設定 | OST-UD-12V-01 V0.2 | Heat pump_Display_80g/PC |  | [產品] | PCB尺寸: 102mm*110mm |  | 外製 PCBA |  | 熱泵_顯示板
F000102 | 預設設定 | OST-M-220-08-03 V2.0 |  | FN99D10201 | [產品] | PMOS011 PCB 尺寸: 122mm*105mm | PC | 外製 PCBA |  | PMOS011
F000103 | 預設設定 | OST-MP-220-17-05 V1.0 | 待定 |  | [產品] | PCB尺寸:190mm*296mm | PC | 外製 PCBA |  | 2024-01-19 用SPIN06*2PCS代PIN37PSD OST-MP-220-17-03 升級 V2.0
F000104 | 預設設定 | OST-MP-220-34-05 V1.0 | 待定 |  | [產品] | PCB尺寸: 296mm*190mm | 套 | 外製 PCBA |  | 2024-01-19 用SPIN06*2PCS代PIN37PSD OST-MP-220-34-01 升級 V2.0
F000105 | 預設設定 | OST-MP-220-53-02 V1.0 | 待定 |  | [產品] | PCB 尺寸: 300mm*210mm | 套 | 外製 PCBA |  | 2024-01-19 用SPIN06*2PCS代PIN37PSD OST-MP-220-53-01 升級 V2.0
F000106 | 預設設定 | OST-M-220-08-01 V2.0 | AMA 800W_E | FN99D10304 | [產品] | PCB尺寸: 200mm*140mm | PC | 外製 PCBA |  | 20240226 Create
F000107 | 預設設定 | OST-MP-220-10-02 V0.1 |  |  | [產品] | PCB尺寸: 136mmx146mm | PC | 外製 PCBA |  | 2024.01.31 單相 220V 1000W 輸入 with PFC(SBIR 2024)
F000108 | 預設設定 | OST-M-220-06-02 V1.1 | 單相 220V 600W 輸入 |  | [商品] | PCB尺寸: ø124mm | PC | 外購 PCBA |  | 2024-03-13 弘祿+曜璿東+ITRI 冷凝DC風機商品導入臺灣日立供 |  | 195g/PC
F000109 | 預設設定 | OST-S-018-U20-01 V0.1 | 冷凍空調控制板, 18VAC, 20W |  | [產品] | PCB尺寸 175mm*110mm | PC | 外購 PCBA |  | Den 鐙量 _冷凍空調控制板 |  | 227g/N.W. per PC/ 64*49*33_36PCS_8.6KG/11.5KG
F000110 | 預設設定 | OST-MP-220-17-03 V2.0 (MIT) | UD02-0100-02 | UD02-0100-02 | [產品] | PCB尺寸:190mm*296mm | PC | PCBA(台南) |  | OST-MP-220-17-03 V2.0 台南加工
S000001 | 預設設定 | PMAMA022-UL版 組合 | FN99D10400 風扇單晶片 AC3φ/1φ 200VAC 1500W UL |  | [產品] |  | SETS | 銷售套組
S000002 | 預設設定 | AMA RF 遙控器 Set |  |  | [商品] |  | SETS | 銷售套組 |  | 含 F000002(發射器) F000009(接收模塊)
S000003 | 預設設定 | OST-MP-220-15-01 Set |  | UD02-0099-00 | [產品] | ROHS-變頻空白控制基板-單冷/冷暖(曜璿東)外供電 (UH1 2.65kW用)(含連接線材)(UD02-0099-00) | set | 銷售套組
S000004 | 預設設定 | OST-MP-220-17-01 V0.1 Set(含溫度線) |  |  | [產品] | 變頻空白控制基板-單冷/冷暖(TT06-0096-00) | 套 | 銷售套組
S000005 | 預設設定 | OST-S-24-TE-01 |  |  | [商品] |  |  | 外製 PCBAㆍ銷售套組
S000006 | 預設設定 | OST-MP-220-17-01 V0.2 變頻空白控制基板-單冷/冷暖(TT06-0096-00) |  |  | [商品] |  | 套 | 銷售套組
S000007 | 預設設定 | 感溫線組 |  |  | [商品] | OST-MP-220-17-01 & OST-MP-220-34-01 變頻分離式外機感溫線組(TT06-0105-00 & UD06-0044-00) | 套 | 銷售套組
S000008 | 預設設定 | OST-MP-110-15-01 Set |  |  | [產品] |  | set | 銷售套組
S000009 | 預設設定 | OST-MP-220-15-01 感溫線組 |  |  | [商品] | 變頻分離式外機感溫線組(UD06-0043-00) | set | 銷售套組
S000010 | 預設設定 | OST-MP-220-17-01 V0.3 變頻空白控制基板-單冷/冷暖 |  | UD02-0100-00 | [商品] |  | 套 | 銷售套組
S000011 | 預設設定 | OST-MP-220-17-01 V1.0 變頻空白控制基板-單冷/冷暖 |  | UD02-0100-00 | [商品] |  | 套 | 銷售套組
S000012 | 預設設定 | OST-MP-220-34-01 V0.1 |  |  | [商品] | 變頻空白控制基板-單冷/冷暖(TT06-0096-00) | 套 | 銷售套組
S000013 | 預設設定 | OST-MP-220-34-01 V0.3 變頻空白控制基板-單冷/冷暖(TT06-0096-00) |  | TT06-0096-00 | [商品] |  | 套 | 銷售套組
S000014 | 預設設定 | OST-MP-220-34-01 V1.0 變頻空白控制基板-單冷/冷暖 |  | UD02-0104-00 | [商品] |  | SET | 銷售套組
S000015 | 預設設定 | OST-MP-220-17-03 V0.2 |  |  | [商品] | 變頻空白控制基板-單冷/冷暖(UD02-0100-02) | SET | 銷售套組
S000016 | 預設設定 | OST-MP-220-53-01 V0.2 Set |  |  | [產品] |  | 套 | 銷售套組
S000017 | 預設設定 | OST-MP-220-53-01 V0.3 Set |  |  | [產品] |  | 套 | 銷售套組
S000019 | 預設設定 | PMAMA022 |  |  | [商品] |  |  | 外製 PCBA
S000020 | 預設設定 | OST-MP-220-53-01 V1.0 變頻空白控制基板-單冷/冷暖 |  | UD02-0107-00 | [產品] |  | SET | 銷售套組
S000021 | 預設設定 | OST-MP-220-17-03 V1.0 |  | UD02-0100-02 | [商品] | 變頻空白控制基板-單冷/冷暖(UD02-0100-02) | 套 | 銷售套組
S000022 | 預設設定 | WH1組合 |  | TT06-0196-00 | [商品] |  | SET | 銷售套組
S000023 | 預設設定 | W2組合 |  | TT06-0197-00 | [商品] |  | SET | 銷售套組
S000024 | 預設設定 | 800W冷凝風扇驅動控制器 |  |  | [商品] |  | PC | 銷售套組
S000025 | 預設設定 | OST-MP-220-53-01 V.2.0 變頻空白控制基板-單冷/冷暖 |  | UD02-0107-00 | [商品] |  | SET | 銷售套組
S000026 | 預設設定 | OST-MP-220-34-01 V1.1 變頻空白控制基板-單冷/冷暖 |  | UD02-0104-00 | [商品] |  | SET | 銷售套組
S000027 | 預設設定 | OST-MP-220-34-01 V2.0 變頻空白控制基板-單冷/冷暖 |  | UD02-0104-00 | [商品] |  | SET | 銷售套組
S000028 | 預設設定 | OST-MP-220-17-03 V1.1 變頻空白控制基板-單冷/冷暖 |  | UD02-0100-02 | [商品] |  | SET | 銷售套組
S000029 | 預設設定 | OST-MP-220-17-03 V2.0 變頻空白控制基板-單冷/冷暖 |  | UD02-0100-02 | [商品] |  | SET | 銷售套組
S000030 | 預設設定 | W3_4組合(W3_4(含線材)+WH1 Display) |  | TT06-0233-00 | [商品] |  | SET | 銷售套組
S000031 | 預設設定 | W4組合(W4(含線材)+WH1 Display) |  | TT06-0234-00 | [商品] |  | SET | 銷售套組
S000032 | 預設設定 | OST-S-220-15-01_V0.2 + OST-UD-12V-01_V0.2 |  | TB0501-0007 | [商品] |  | 套 | 銷售套組
S000033 | 預設設定 | AMA RF遙控器組合(無LOGO) |  | FN99D10500 | [商品] |  | SETS | 銷售套組 |  | 含 F000002(發射器) F000009(接收模塊)
t000001 | 預設設定 | test |  |  | [商品] |  |  | 貼片電阻ㆍ貼片電容ㆍ機構元件ㆍ外製 PCBAㆍ銷售套組
2024/05/24 12:48:35

## 品項群組
公司名稱 : 曜璿東科技股份有限公司 / 品項群組
組合階段 | [組合編碼]組合名稱 | 品項編碼 | 品項名稱
1階段 | [00001] 貼片電阻 | C000001 | MCSL16EFPR020 / 20mR - pc |  |  | 1R | SMT | 1階段 | [00001] 貼片電阻 |  | SMT | 2階段 | [00001] 貼片電阻 > [00001-1] 功率電阻
1階段 | [00001] 貼片電阻 | C000031 | MCSE28EFHR025 / 25mR |  |  | 1C | SMT | 1階段 | [00002] 貼片電容
1階段 | [00001] 貼片電阻 | C000228 | MCSH25EFHR005 / 5mR | 211 | DIP |  |  | 1階段 | [00003] 機構元件 |  |  | 2階段 | [00003] 機構元件 > [00003-1] 螺絲
1階段 | [00001] 貼片電阻 | C000229 | MCSH25EFHR010 / 10mR | 2P1 | DIP | 1P1 | SMT | 1階段 | [00004] 外製 PCBA | DIP |  | 2階段 | [00004-4] PCB > [00004-4-1] PCB_SMT(台南)
1階段 | [00001] 貼片電阻 | C000230 | MCSH25EFHR030 / 30mR |  |  |  |  | 1階段 | [00005] 銷售套組
1階段 | [00001] 貼片電阻 | C000327 | MCS25EFER100 / 100mR |  |  | 1I1 | SMT | 1階段 | [00006] 貼片IC |  |  | 2階段 | [00006] 貼片IC > [00006-1] 記憶體EEPROM
1階段 | [00001] 貼片電阻 | C000387 | 22R,1%1/4W,1206(厚聲) | 2I2 | DIP |  |  | 1階段 | [00007] IPM
1階段 | [00001] 貼片電阻 | C000388 | 4.3K,1%1/4W,1206(厚聲) | 2L1 | DIP |  |  | 1階段 | [00008] 電感變壓器 |  |  | 2階段 | [00008] 電感變壓器 > [00008-1] 差模電感
1階段 | [00001] 貼片電阻 | C000390 | 4.3K,1%1/10W, 0603(厚聲) | 2B1 | DIP | 1B1 | SMT | 1階段 | [00009] 橋堆
1階段 | [00001] 貼片電阻 | C000475 | 1R,5%,1/4W,1206;RC1206JR-071RL(国巨) | 2D1 | DIP | 1D1 | SMT | 1階段 | [00010] 貼片穩壓二極管 | DIP |  | 2階段 | [00010] 貼片穩壓二極管 > [00010-1] 稳壓二極管
1階段 | [00001] 貼片電阻 | C000476 | 0R,5%,1/8W,0805;RC0805JR-070RL(国巨) | 2C1 | DIP |  |  | 1階段 | [00011] 鋁電解電容
1階段 | [00001] 貼片電阻 | C000477 | 2R2,5%,1/2W,1210;RC1210JR-072R2L(国巨) | 2I1 | DIP |  |  | 1階段 | [00012] 插件IC
1階段 | [00001] 貼片電阻 | C000478 | 1K,1%,1/10W,0603;RC0603FR-071KL(国巨) | 212 | DIP |  |  | 1階段 | [00013] 放電管
1階段 | [00001] 貼片電阻 | C000479 | 10K,1%,1/10W,0603;RC0603FR-0710KL(国巨) | 2T1 | DIP |  |  | 1階段 | [00014] 熱敏電阻
1階段 | [00001] 貼片電阻 | C000480 | 100R,1%,1/8W,0805;RC0805FR-07100RL(国巨) | 2R1 | DIP |  |  | 1階段 | [00015] 繼電器
1階段 | [00001] 貼片電阻 | C000481 | 432K,1%,1/4W;RC1206FR-07432KL(国巨) | 2I3 | DIP |  |  | 1階段 | [00016] IGBT
1階段 | [00001] 貼片電阻 | C000482 | 22R,5%,1/8W,0805;RC0805JR-0722RL(国巨) |  |  | 1M1 | SMT | 1階段 | [00017] 貼片MCU
1階段 | [00001] 貼片電阻 | C000483 | 0R,5%,1/4W,1206;RC1206JR-070RL(国巨) | 2F1 | DIP |  |  | 1階段 | [00018] 保險絲
1階段 | [00001] 貼片電阻 | C000484 | 33K,1%,1/8W,0805;RC0805FR-0733KL(国巨) |  |  | 1O1 | SMT | 1階段 | [00019] 貼片光耦
1階段 | [00001] 貼片電阻 | C000485 | 1M1,1%,1/4W,1206;RC1206FR-071M1L(国巨) | 2C2 | DIP |  |  | 1階段 | [00020] 安規電容
1階段 | [00001] 貼片電阻 | C000486 | 33K,1%,1/10W,0603;RC0603FR-0733KL(国巨) |  |  | 1M2 | SMT | 1階段 | [00021] MOS
1階段 | [00001] 貼片電阻 | C000487 | 100R,1%,1/10W,0603;RC0603FR-07100RL(国巨) | 2X1 | DIP |  |  | 1階段 | [00022] 晶振
1階段 | [00001] 貼片電阻 | C000488 | 100K,1%,1/4W,1206;RC1206FR-07100KL(国巨) | 2C3 | DIP |  |  | 1階段 | [00023] 薄膜電容
1階段 | [00001] 貼片電阻 | C000489 | 150K,5%,1W,2512;RC2512JK-07150KL(国巨) | 213 | DIP |  |  | 1階段 | [00024] 絕緣導熱片
1階段 | [00001] 貼片電阻 | C000490 | 10K,1%,1/4W,1206;RC1206FR-0710KL(国巨) |  |  |  |  | 1階段 | [00025] 標貼
1階段 | [00001] 貼片電阻 | C000491 | 68R,1%,1/4W,1206;RC1206FR-0768RL(国巨) |  |  | 1D2 | SMT | 1階段 | [00026] 貼片肖特基二極管
1階段 | [00001] 貼片電阻 | C000492 | 22K,1%,1/8W,0805;RC0805FR-0722KL(国巨) | 2D3 | DIP | 1D3 | SMT | 1階段 | [00027] 整流二極管 |  | SMT | 2階段 | [00027] 整流二極管 > [00027-1] 貼片整流二極管
1階段 | [00001] 貼片電阻 | C000493 | 8K2,1%,1/8W,0805;RC0805FR-078K2L(国巨) |  |  |  |  | 1階段 | [00028] 包材
1階段 | [00001] 貼片電阻 | C000494 | 4K7,1%,1/10W,0603;RC0603FR-074K7L(国巨) |  |  |  |  | 1階段 | [00029] 無線模塊
1階段 | [00001] 貼片電阻 | C000495 | 2K,1%,1/10W,0603;RC0603FR-072KL(国巨) | 2W1 | DIP |  |  | 1階段 | [00030] 線材 |  |  | 2階段 | [00030] 線材 > [00030-1] 強電線材
1階段 | [00001] 貼片電阻 | C000496 | 1K2,1%,1/10W,0603;RC0603FR-071K2L(国巨) | 2D4 | DIP | 1D4 | SMT | 1階段 | [00031] 開關二極管 |  | SMT | 2階段 | [00031] 開關二極管 > [00031-1] 貼片開關二極管
1階段 | [00001] 貼片電阻 | C000497 | 6K2,1%,1/10W,0603;RC0603FR-076K2L(国巨) |  |  | 1T1 | SMT | 1階段 | [00032] 貼片三極管
1階段 | [00001] 貼片電阻 | C000498 | 6K8,1%,1/4W,1206;RC1206FR-076K8L(国巨) |  |  | 1L1 | SMT | 1階段 | [00033] 貼片LDO
1階段 | [00001] 貼片電阻 | C000499 | 56K,5%,1W,2512;RC2512JK-0756KL(国巨) |  |  |  |  | 1階段 | [00034] 貼片電源模塊
1階段 | [00001] 貼片電阻 | C000500 | 4R7,1%,1/10W,0603;RC0603FR-074R7L(国巨) |  |  |  |  | 1階段 | [00035] 委外加工成本
1階段 | [00001] 貼片電阻 | C000501 | 330R,1%,1/10W,0603;RC0603FR-07330RL(国巨) | 2M1 | DIP |  |  | 1階段 | [00036] 壓敏電阻
1階段 | [00001] 貼片電阻 | C000502 | 3K3,1%,1/4W,1206;RC1206FR-073K3L(国巨) |  |  |  |  | 1階段 | [00037] 咖啡機
1階段 | [00001] 貼片電阻 | C000503 | 150K,1%,1/10W,0603;RC0603FR-07150KL(国巨) |  |  |  |  | 1階段 | [00038] 磁環鐵芯
1階段 | [00001] 貼片電阻 | C000504 | 470R,1%,1/10W,0603;RC0603FR-07470RL(国巨) |  |  |  |  | 1階段 | [00039] 蜂鳴器 Buzzer |  |  | 2階段 | [00039] 蜂鳴器 Buzzer > [00039-1] Pieozo Buzzer
1階段 | [00001] 貼片電阻 | C000505 | 0R,5%,1/10W,0603;RC0603JR-070RL(国巨) |  |  |  |  | 1階段 | [00040] 紅外線接受模块
1階段 | [00001] 貼片電阻 | C000506 | 5K1,1%,1/10W,0603;RC0603FR-075K1L(国巨) |  |  |  |  | 1階段 | [00041] 空氣模組
1階段 | [00001] 貼片電阻 | C000507 | R1,1%,2W,2512,PT2512FK-7W0R1L(国巨) |  |  |  |  | 1階段 | [00041] 空氣模組
1階段 | [00001] 貼片電阻 | C000508 | 20K,1%,1W,2512;RC2512FK-0720KL(国巨) |  |  | 1D5 | SMT | 1階段 | [00042] 顯示器 |  | SMT | 2階段 | [00042] 顯示器 > [00042-1] 7-Segment
1階段 | [00001] 貼片電阻 | t000001 | test |  |  | 1D6 | SMT | 1階段 | [00043] TVS二極管
2階段 | [00001] 貼片電阻 > [00001-1] 功率電阻 | C000001 | MCSL16EFPR020 / 20mR - pc |  |  | 1D7 | SMT | 1階段 | [00044] 貼片二極管 |  | SMT | 2階段 | [00044] 貼片二極管 > [00044-1] 快恢复/高效率二極管
2階段 | [00001] 貼片電阻 > [00001-1] 功率電阻 | C000031 | MCSE28EFHR025 / 25mR
2階段 | [00001] 貼片電阻 > [00001-1] 功率電阻 | C000228 | MCSH25EFHR005 / 5mR
2階段 | [00001] 貼片電阻 > [00001-1] 功率電阻 | C000229 | MCSH25EFHR010 / 10mR |  |  |  |  | 1階段 | [00004-1] 外購商品
2階段 | [00001] 貼片電阻 > [00001-1] 功率電阻 | C000230 | MCSH25EFHR030 / 30mR |  |  |  |  | 1階段 | [00004-2] 外購 PCBA
2階段 | [00001] 貼片電阻 > [00001-1] 功率電阻 | C000327 | MCS25EFER100 / 100mR |  |  |  |  | 1階段 | [00004-3] 外購工具
2階段 | [00001] 貼片電阻 > [00001-2] 磁珠Ferrite Bead | [6 empty] | 1階段 | [00004-4] PCB
2階段 | [00001] 貼片電阻 > [00001-3] 排阻 Resistor Arrays
1階段 | [00002] 貼片電容 | C000176 | TCC0603X7R104K500CT / 100nF 0.1uF (三環)
1階段 | [00002] 貼片電容 | C000182 | 106/16V,10%,0805 / 10uF (三星) |  |  |  | 1 | B1 | 橋堆 Single Phase Bridge
1階段 | [00002] 貼片電容 | C000190 | CL31B106KBHNNNE / 10uF (三星)
1階段 | [00002] 貼片電容 | C000220 | 0805B222K501CT / 2.2nF |  |  |  | 1 | I1 | [00006] 貼片IC
1階段 | [00002] 貼片電容 | C000364 | X7R,100pF/25V,10%,0603 (通用，未指定品牌)
1階段 | [00002] 貼片電容 | C000365 | X7R,3.3nF/25V,10%,0603 (通用，未指定品牌) |  |  |  | 1 | D1 | [00010] 貼片穩壓二極管(zener diode)
1階段 | [00002] 貼片電容 | C000366 | X7R,100nF/25V,10%,0603 (通用，未指定品牌) |  |  |  | 1 | D2 | [00026] 貼片肖特基二極管(Schottky diode)
1階段 | [00002] 貼片電容 | C000367 | X7R,100nF/100V,10%,0805 (通用，未指定品牌) |  |  |  | 1 | D3 | [00027] 整流二極管 > [00027-1] 貼片整流二極管(Rectifier Diode)
1階段 | [00002] 貼片電容 | C000368 | X7R,1nF/25V,10%,0603 (通用，未指定品牌) |  |  |  | 1 | D4 | [00031] 開關二極管 > [00031-1] 貼片開關二極管(SWITCHING DIODE)
1階段 | [00002] 貼片電容 | C000369 | X7R 2.2uF/100V,10%,1210 (通用，未指定品牌) |  |  |  | 1 | D5 | [00042] 顯示器 > [00042-4] 貼片發光二極體 LED(light-emitting diode)
1階段 | [00002] 貼片電容 | C000370 | X7R 15pF/25V,10%,0603 (通用，未指定品牌) |  |  |  | 1 | D6 | [00043] TVS二極管 (瞬态电压抑制二极管)
1階段 | [00002] 貼片電容 | C000371 | X7R 100uF/100V,10%,1210 (通用，未指定品牌) |  |  |  | 1 | D7 | [00044] 貼片二極管 > [00044-1] 快恢复/高效率二極管
1階段 | [00002] 貼片電容 | C000372 | X7R 2.2uF/25V,10%,0603 (通用，未指定品牌)
1階段 | [00002] 貼片電容 | C000373 | X7R,100nF/25V,10%,0805 (通用，未指定品牌) |  |  |  | 1 | L1 | [00033] 貼片LDO 線性穩壓器
1階段 | [00002] 貼片電容 | C000374 | X7R,100uF/25V,10%,0805 (通用，未指定品牌)
1階段 | [00002] 貼片電容 | C000375 | X7R 1uF/100V,10%,0805 (通用，未指定品牌) |  |  |  | 1 | M1 | [00017] 貼片MCU
1階段 | [00002] 貼片電容 | C000376 | X7R,470nF/25V,10%,0805 (通用，未指定品牌) |  |  |  | 1 | M2 | [00021] MOS
1階段 | [00002] 貼片電容 | C000377 | X7R,220nF/100V,10%,0805 (通用，未指定品牌)
1階段 | [00002] 貼片電容 | C000378 | X7R,10nF/25V,10%,0603 (通用，未指定品牌) |  |  |  | 1 | O1 | [00019] 貼片光耦 opticalcoupler equipment，英文縮寫為OCEP
1階段 | [00002] 貼片電容 | C000464 | TCC0603COG200J500CT/ 20PF (三環)
1階段 | [00002] 貼片電容 | C000465 | CL31B106KBHNNNE(三星) / 10uF |  |  |  | 1 | T1 | [00032] 貼片三極管 Triode
1階段 | [00002] 貼片電容 | C000466 | TCC0603COG101J500CT(三环) / 100PF 0.1nF (三環)
1階段 | [00002] 貼片電容 | C000467 | CC0603KRX7R9BB102(国巨)/ 1nF |  |  |  | 1 | P1 | [00004-4] PCB
1階段 | [00002] 貼片電容 | C000468 | CC0603KRX7R9BB103(国巨) / 10nF 0.01uF
1階段 | [00002] 貼片電容 | C000469 | X7R,10uF 0805(三星)
1階段 | [00002] 貼片電容 | C000470 | CC0603KRX7R8BB105(国巨) /1uF 0603 |  |  |  | 2 | 11 | [00003] 機構元件
1階段 | [00002] 貼片電容 | C000471 | CC0805KRX7RYBB102(国巨)/1nF 0805 |  |  |  | 2 | 12 | [00013] 放電管
1階段 | [00002] 貼片電容 | C000472 | TCC0603X7R224K250CT(三环) / 220nF 0603 |  |  |  | 2 | 13 | [00024] 絕緣導熱片
1階段 | [00002] 貼片電容 | C000473 | 1210B331K102NT(风华)/ 0.33nF 1210
1階段 | [00002] 貼片電容 | C000474 | 1206B103K102CT(华科)/10nF 1206 |  |  |  | 2 | B1 | [00009] 橋堆
1階段 | [00002] 貼片電容 | t000001 | test
1階段 | [00003] 機構元件 | C000104 | HeatSink 40-20-11 孔距 30.75 |  |  |  | 2 | C1 | [00011] 鋁電解電容
1階段 | [00003] 機構元件 | C000110 | RFA066051100 |  |  |  | 2 | C2 | [00020] 安規電容
1階段 | [00003] 機構元件 | C000118 | 跳腺-6mm-0.6mm |  |  |  | 2 | C3 | [00023] 薄膜電容
1階段 | [00003] 機構元件 | C000119 | 跳腺-9mm-0.6mm
1階段 | [00003] 機構元件 | C000120 | 跳腺-14mm-0.6mm |  |  |  | 2 | D1 | [00010] 貼片穩壓二極管 > [00010-1] 稳壓二極管
1階段 | [00003] 機構元件 | C000121 | 跳腺-17mm-0.6mm |  |  |  | 2 | D3 | [00027] 整流二極管
1階段 | [00003] 機構元件 | C000128 | RUA03G150100 |  |  |  | 2 | D4 | [00031] 開關二極管
1階段 | [00003] 機構元件 | C000129 | RUA03G050100
1階段 | [00003] 機構元件 | C000130 | BTS-1103T-2-BB-TR |  |  |  | 2 | F1 | [00018] 保險絲 fuse
1階段 | [00003] 機構元件 | C000136 | RUA04G050100
1階段 | [00003] 機構元件 | C000137 | M3 12mm(組合螺絲兩片,三價鋅:圓頭十字M3-P0.5x12 華司8mm)(附件) |  |  |  | 2 | I1 | [00012] 插件IC
1階段 | [00003] 機構元件 | C000140 | EC381VM-04P |  |  |  | 2 | I2 | [00007] IPM
1階段 | [00003] 機構元件 | C000141 | ECH381VM-04P |  |  |  | 2 | I3 | [00016] IGBT
1階段 | [00003] 機構元件 | C000142 | EC381VM-08P
1階段 | [00003] 機構元件 | C000143 | ECH381VM-08P |  |  |  | 2 | L1 | [00008] 電感變壓器
1階段 | [00003] 機構元件 | C000218 | M3 14mm 螺絲
1階段 | [00003] 機構元件 | C000226 | 跳腺-10mm-6mm-2mm |  |  |  | 2 | M1 | [00036] 壓敏電阻 Metal Oxide Varistors
1階段 | [00003] 機構元件 | C000269 | ELK500V-06P
1階段 | [00003] 機構元件 | C000271 | EK950V-03P |  |  |  | 2 | R1 | [00015] 繼電器 Relay
1階段 | [00003] 機構元件 | C000272 | TS-A03T-2-S126
1階段 | [00003] 機構元件 | C000273 | EK950V-04P |  |  |  | 2 | T1 | [00014] 熱敏電阻 Thermistor
1階段 | [00003] 機構元件 | C000288 | VH-3A2 (乳白色)
1階段 | [00003] 機構元件 | C000289 | TJC3-2A (白色) |  |  |  | 2 | W1 | [00030] 線材 wire stock
1階段 | [00003] 機構元件 | C000290 | XH-6A (白色)
1階段 | [00003] 機構元件 | C000291 | HX25003-3A (白色) |  |  |  | 2 | X1 | [00022] 晶振 Xtal
1階段 | [00003] 機構元件 | C000292 | TJC3-4A (白色)
1階段 | [00003] 機構元件 | C000293 | HX25066-6A (本色)
1階段 | [00003] 機構元件 | C000294 | TJC3-5A (白色)
1階段 | [00003] 機構元件 | C000321 | 7.NN.0225
1階段 | [00003] 機構元件 | C000332 | HeatSink MB-215-40
1階段 | [00003] 機構元件 | C000352 | PCB-12 PCB焊接端子
1階段 | [00003] 機構元件 | C000360 | TS-A07GS-2-S126
1階段 | [00003] 機構元件 | C000379 | HeatSink 40-20-11 孔距 29.8
1階段 | [00003] 機構元件 | C000379-FLT | HeatSink 40-20-11 孔距 29.8
1階段 | [00003] 機構元件 | C000383 | PR9-455 PCB焊接端子
1階段 | [00003] 機構元件 | C000383-FLT | PR9-455 PCB焊接端子
1階段 | [00003] 機構元件 | C000384 | M4-I30002R (威力盛)
1階段 | [00003] 機構元件 | C000385 | P6630L-1x4(LF) (駿品)
1階段 | [00003] 機構元件 | C000386 | SC101Y M4 10mm(附件)
1階段 | [00003] 機構元件 | C000429 | RCEA-5
1階段 | [00003] 機構元件 | C000445 | KF127-5.08-2P
1階段 | [00003] 機構元件 | C000445-HLZ | KF127-5.08-2P
1階段 | [00003] 機構元件 | C000544 | VH-3A2(合兴)
1階段 | [00003] 機構元件 | C000545 | 39600-05A24-T0P(红星辰)_5A3
1階段 | [00003] 機構元件 | C000546 | XH-6A(红星)
1階段 | [00003] 機構元件 | C000547 | XA-6A;HX25066-6A(红星)
1階段 | [00003] 機構元件 | C000548 | TJC3-2A(合兴)
1階段 | [00003] 機構元件 | C000549 | TJC3-5A(合兴)
1階段 | [00003] 機構元件 | C000550 | TJC3-4A(合兴)
1階段 | [00003] 機構元件 | C000551 | XH-5A红色(合兴)
1階段 | [00003] 機構元件 | C000552 | XH-3A;HX25003-3A(红星)
1階段 | [00003] 機構元件 | C000554 | XH-5A BLK(合兴)
1階段 | [00003] 機構元件 | C000555 | M3*10 元机三组合,盘头,十字,φ3*10,平尾,镀锌;
1階段 | [00003] 機構元件 | t000001 | test
2階段 | [00003] 機構元件 > [00003-1] 螺絲 | C000137 | M3 12mm(組合螺絲兩片,三價鋅:圓頭十字M3-P0.5x12 華司8mm)(附件)
2階段 | [00003] 機構元件 > [00003-1] 螺絲 | C000218 | M3 14mm 螺絲
2階段 | [00003] 機構元件 > [00003-1] 螺絲 | C000386 | SC101Y M4 10mm(附件)
2階段 | [00003] 機構元件 > [00003-1] 螺絲 | C000555 | M3*10 元机三组合,盘头,十字,φ3*10,平尾,镀锌;
2階段 | [00003] 機構元件 > [00003-2] 散熱片 | C000104 | HeatSink 40-20-11 孔距 30.75
2階段 | [00003] 機構元件 > [00003-2] 散熱片 | C000332 | HeatSink MB-215-40
2階段 | [00003] 機構元件 > [00003-2] 散熱片 | C000379 | HeatSink 40-20-11 孔距 29.8
2階段 | [00003] 機構元件 > [00003-2] 散熱片 | C000379-FLT | HeatSink 40-20-11 孔距 29.8
2階段 | [00003] 機構元件 > [00003-3] 端子台 | C000110 | RFA066051100
2階段 | [00003] 機構元件 > [00003-3] 端子台 | C000128 | RUA03G150100
2階段 | [00003] 機構元件 > [00003-3] 端子台 | C000129 | RUA03G050100
2階段 | [00003] 機構元件 > [00003-3] 端子台 | C000136 | RUA04G050100
2階段 | [00003] 機構元件 > [00003-3] 端子台 | C000140 | EC381VM-04P
2階段 | [00003] 機構元件 > [00003-3] 端子台 | C000141 | ECH381VM-04P
2階段 | [00003] 機構元件 > [00003-3] 端子台 | C000142 | EC381VM-08P
2階段 | [00003] 機構元件 > [00003-3] 端子台 | C000143 | ECH381VM-08P
2階段 | [00003] 機構元件 > [00003-3] 端子台 | C000269 | ELK500V-06P
2階段 | [00003] 機構元件 > [00003-3] 端子台 | C000271 | EK950V-03P
2階段 | [00003] 機構元件 > [00003-3] 端子台 | C000273 | EK950V-04P
2階段 | [00003] 機構元件 > [00003-3] 端子台 | C000445 | KF127-5.08-2P
2階段 | [00003] 機構元件 > [00003-3] 端子台 | C000445-HLZ | KF127-5.08-2P
2階段 | [00003] 機構元件 > [00003-4] 輕觸開關 | C000130 | BTS-1103T-2-BB-TR
2階段 | [00003] 機構元件 > [00003-4] 輕觸開關 | C000272 | TS-A03T-2-S126
2階段 | [00003] 機構元件 > [00003-4] 輕觸開關 | C000360 | TS-A07GS-2-S126
2階段 | [00003] 機構元件 > [00003-5] 銅插片接頭 Terminal Tab | C000138 | Terminals TAB .250
2階段 | [00003] 機構元件 > [00003-6] 跳線 | C000118 | 跳腺-6mm-0.6mm
2階段 | [00003] 機構元件 > [00003-6] 跳線 | C000119 | 跳腺-9mm-0.6mm
2階段 | [00003] 機構元件 > [00003-6] 跳線 | C000120 | 跳腺-14mm-0.6mm
2階段 | [00003] 機構元件 > [00003-6] 跳線 | C000121 | 跳腺-17mm-0.6mm
2階段 | [00003] 機構元件 > [00003-6] 跳線 | C000226 | 跳腺-10mm-6mm-2mm
2階段 | [00003] 機構元件 > [00003-7] 插座 | C000288 | VH-3A2 (乳白色)
2階段 | [00003] 機構元件 > [00003-7] 插座 | C000289 | TJC3-2A (白色)
2階段 | [00003] 機構元件 > [00003-7] 插座 | C000290 | XH-6A (白色)
2階段 | [00003] 機構元件 > [00003-7] 插座 | C000291 | HX25003-3A (白色)
2階段 | [00003] 機構元件 > [00003-7] 插座 | C000292 | TJC3-4A (白色)
2階段 | [00003] 機構元件 > [00003-7] 插座 | C000293 | HX25066-6A (本色)
2階段 | [00003] 機構元件 > [00003-7] 插座 | C000294 | TJC3-5A (白色)
2階段 | [00003] 機構元件 > [00003-7] 插座 | C000384 | M4-I30002R (威力盛)
2階段 | [00003] 機構元件 > [00003-7] 插座 | C000385 | P6630L-1x4(LF) (駿品)
2階段 | [00003] 機構元件 > [00003-7] 插座 | C000429 | RCEA-5
2階段 | [00003] 機構元件 > [00003-7] 插座 | C000544 | VH-3A2(合兴)
2階段 | [00003] 機構元件 > [00003-7] 插座 | C000545 | 39600-05A24-T0P(红星辰)_5A3
2階段 | [00003] 機構元件 > [00003-7] 插座 | C000546 | XH-6A(红星)
2階段 | [00003] 機構元件 > [00003-7] 插座 | C000547 | XA-6A;HX25066-6A(红星)
2階段 | [00003] 機構元件 > [00003-7] 插座 | C000548 | TJC3-2A(合兴)
2階段 | [00003] 機構元件 > [00003-7] 插座 | C000549 | TJC3-5A(合兴)
2階段 | [00003] 機構元件 > [00003-7] 插座 | C000550 | TJC3-4A(合兴)
2階段 | [00003] 機構元件 > [00003-7] 插座 | C000551 | XH-5A红色(合兴)
2階段 | [00003] 機構元件 > [00003-7] 插座 | C000552 | XH-3A;HX25003-3A(红星)
2階段 | [00003] 機構元件 > [00003-7] 插座 | C000554 | XH-5A BLK(合兴)
2階段 | [00003] 機構元件 > [00003-8] PC板焊接端子 | C000352 | PCB-12 PCB焊接端子
2階段 | [00003] 機構元件 > [00003-8] PC板焊接端子 | C000383 | PR9-455 PCB焊接端子
2階段 | [00003] 機構元件 > [00003-8] PC板焊接端子 | C000383-FLT | PR9-455 PCB焊接端子
2階段 | [00003] 機構元件 > [00003-9] 撥碼開關
1階段 | [00004] 外製 PCBA | F000001 | PMAMA022 V1.9 (UL)
1階段 | [00004] 外製 PCBA | F000012 | FSL336 樣板
1階段 | [00004] 外製 PCBA | F000015 | PMOS011 V1.0
1階段 | [00004] 外製 PCBA | F000017 | OST-M-223-12-01 V0.9
1階段 | [00004] 外製 PCBA | F000018 | OST-MP-220-15-01 V0.4
1階段 | [00004] 外製 PCBA | F000019 | OST-UB-3.3-01 V0.1
1階段 | [00004] 外製 PCBA | F000020 | OST-UB-3.3-01 V0.2
1階段 | [00004] 外製 PCBA | F000021 | PMAMA022-EXT V1.0
1階段 | [00004] 外製 PCBA | F000022 | PMAMA022-30A V1.8
1階段 | [00004] 外製 PCBA | F000023 | OST-M-223-12-01 V1.0
1階段 | [00004] 外製 PCBA | F000027 | OST-S-220-AC-01 V0.1
1階段 | [00004] 外製 PCBA | F000028 | PMOS011-Temp-3P V1.0
1階段 | [00004] 外製 PCBA | F000029 | PMOS011-E V0.1 V0.2
1階段 | [00004] 外製 PCBA | F000030 | PMOS011-E V1.0
1階段 | [00004] 外製 PCBA | F000033 | OST-MP-220-17-01 V0.1
1階段 | [00004] 外製 PCBA | F000037 | OST-MP-220-17-02 V0.1
1階段 | [00004] 外製 PCBA | F000038 | PMAMA022 V1.8
1階段 | [00004] 外製 PCBA | F000040 | OST-MP-220-15-01 V0.1 工程樣機
1階段 | [00004] 外製 PCBA | F000041 | OST-MP-220-34-01 V0.1
1階段 | [00004] 外製 PCBA | F000042 | OST-MP-220-53-01 V0.1
1階段 | [00004] 外製 PCBA | F000043 | PMAMA022-EXT -R V0.2
1階段 | [00004] 外製 PCBA | F000044 | OST-S-24-TE-A-01
1階段 | [00004] 外製 PCBA | F000045 | OST-S-24-TE-B-01
1階段 | [00004] 外製 PCBA | F000046 | OST-S-24-TE-01
1階段 | [00004] 外製 PCBA | F000047 | OST-UB-3.3-01 V0.3
1階段 | [00004] 外製 PCBA | F000048 | OST-MP-220-17-01 V0.2
1階段 | [00004] 外製 PCBA | F000049 | OST-MP-110-15-01 V1.0
1階段 | [00004] 外製 PCBA | F000052 | OST-MP-220-17-01 V0.3
1階段 | [00004] 外製 PCBA | F000053 | OST-MP-220-17-01 V1.0
1階段 | [00004] 外製 PCBA | F000054 | OST-MP-220-34-01 V0.2
1階段 | [00004] 外製 PCBA | F000055 | OST-MP-220-34-01 V1.0
1階段 | [00004] 外製 PCBA | F000056 | PMAMA022 V2.0 (UL)
1階段 | [00004] 外製 PCBA | F000057 | OST-MP-220-34-01 V0.3
1階段 | [00004] 外製 PCBA | F000058 | OST-MP-220-17-03 V0.1
1階段 | [00004] 外製 PCBA | F000059 | OST-MP-220-17-03 V0.2
1階段 | [00004] 外製 PCBA | F000060 | OST-MP-220-53-01 V0.2
1階段 | [00004] 外製 PCBA | F000061 | OST-MP-220-53-01 V0.3
1階段 | [00004] 外製 PCBA | F000062 | OST-MP-220-53-01 V1.0
1階段 | [00004] 外製 PCBA | F000063 | OST-UW-3.3-001 V0.2 (BD Wifi Dongle)
1階段 | [00004] 外製 PCBA | F000064 | OST-UW-3.3-001 V1.0 (BD Wifi Dongle)
1階段 | [00004] 外製 PCBA | F000065 | OST-MP-220-17-03 V1.0
1階段 | [00004] 外製 PCBA | F000066 | OST-MP-220-34-01 V1.1
1階段 | [00004] 外製 PCBA | F000067 | OST-MP-220-10-01 V0.1
1階段 | [00004] 外製 PCBA | F000068 | OST-MP-383-10-01 V0.1
1階段 | [00004] 外製 PCBA | F000069 | OST-MP-220-17-03 V1.1
1階段 | [00004] 外製 PCBA | F000070 | OST-MP-220-15-02
1階段 | [00004] 外製 PCBA | F000071 | OST-M-220-08-01 V0.1
1階段 | [00004] 外製 PCBA | F000072 | OST-M-220-08-01 V1.0
1階段 | [00004] 外製 PCBA | F000073 | OST-M-220-08-01 V0.2
1階段 | [00004] 外製 PCBA | F000074 | OST-MP-220-34-03 V0.1
1階段 | [00004] 外製 PCBA | F000075 | OST-MP-220-34-03 V0.2
1階段 | [00004] 外製 PCBA | F000076 | OST-MP-220-34-03 V1.0
1階段 | [00004] 外製 PCBA | F000077 | OST-UW-3.3-001 V0.3 (BD Wifi Dongle)
1階段 | [00004] 外製 PCBA | F000079 | OST-M-220-10-01 V1.0
1階段 | [00004] 外製 PCBA | F000080 | OST-M-220-08-02 V1.0
1階段 | [00004] 外製 PCBA | F000081 | OST-M-220-08-02-F V1.0
1階段 | [00004] 外製 PCBA | F000082 | OST-UD-5V0-01 V1.0
1階段 | [00004] 外製 PCBA | F000083 | OST-M-220-16-01 V1.0
1階段 | [00004] 外製 PCBA | F000084 | OST-MP-220-26-01 V1.0
1階段 | [00004] 外製 PCBA | F000085 | OST-MP-220-26-02 V1.0
1階段 | [00004] 外製 PCBA | F000086 | OST-MP-220-17-03 V1.2
1階段 | [00004] 外製 PCBA | F000087 | OST-F-220-08-01 V1.0
1階段 | [00004] 外製 PCBA | F000090 | OST-MP-220-53-01 V1.1
1階段 | [00004] 外製 PCBA | F000091 | OST-MP-220-53-01 V2.0
1階段 | [00004] 外製 PCBA | F000092 | OST-MP-220-17-03 V2.0
1階段 | [00004] 外製 PCBA | F000093 | OST-MP-220-34-01 V2.0
1階段 | [00004] 外製 PCBA | F000094 | OST-S-220-15-01 V0.1
1階段 | [00004] 外製 PCBA | F000095 | OST-UD-12V-01 V0.1
1階段 | [00004] 外製 PCBA | F000097 | OST-UW-5V-01 V0.1
1階段 | [00004] 外製 PCBA | F000098 | OST-UW-5V-02 V0.1
1階段 | [00004] 外製 PCBA | F000099 | OST-UIO-12V-01 V0.1
1階段 | [00004] 外製 PCBA | F000100 | OST-S-220-15-01 V0.2
1階段 | [00004] 外製 PCBA | F000101 | OST-UD-12V-01 V0.2
1階段 | [00004] 外製 PCBA | F000102 | OST-M-220-08-03 V2.0
1階段 | [00004] 外製 PCBA | F000103 | OST-MP-220-17-05 V1.0
1階段 | [00004] 外製 PCBA | F000104 | OST-MP-220-34-05 V1.0
1階段 | [00004] 外製 PCBA | F000105 | OST-MP-220-53-02 V1.0
1階段 | [00004] 外製 PCBA | F000106 | OST-M-220-08-01 V2.0
1階段 | [00004] 外製 PCBA | F000107 | OST-MP-220-10-02 V0.1
1階段 | [00004] 外製 PCBA | S000005 | OST-S-24-TE-01
1階段 | [00004] 外製 PCBA | S000019 | PMAMA022
1階段 | [00004] 外製 PCBA | t000001 | test
1階段 | [00005] 銷售套組 | S000001 | PMAMA022-UL版 組合
1階段 | [00005] 銷售套組 | S000002 | AMA RF 遙控器 Set
1階段 | [00005] 銷售套組 | S000003 | OST-MP-220-15-01 Set
1階段 | [00005] 銷售套組 | S000004 | OST-MP-220-17-01 V0.1 Set(含溫度線)
1階段 | [00005] 銷售套組 | S000005 | OST-S-24-TE-01
1階段 | [00005] 銷售套組 | S000006 | OST-MP-220-17-01 V0.2 變頻空白控制基板-單冷/冷暖(TT06-0096-00)
1階段 | [00005] 銷售套組 | S000007 | 感溫線組
1階段 | [00005] 銷售套組 | S000008 | OST-MP-110-15-01 Set
1階段 | [00005] 銷售套組 | S000009 | OST-MP-220-15-01 感溫線組
1階段 | [00005] 銷售套組 | S000010 | OST-MP-220-17-01 V0.3 變頻空白控制基板-單冷/冷暖
1階段 | [00005] 銷售套組 | S000011 | OST-MP-220-17-01 V1.0 變頻空白控制基板-單冷/冷暖
1階段 | [00005] 銷售套組 | S000012 | OST-MP-220-34-01 V0.1
1階段 | [00005] 銷售套組 | S000013 | OST-MP-220-34-01 V0.3 變頻空白控制基板-單冷/冷暖(TT06-0096-00)
1階段 | [00005] 銷售套組 | S000014 | OST-MP-220-34-01 V1.0 變頻空白控制基板-單冷/冷暖
1階段 | [00005] 銷售套組 | S000015 | OST-MP-220-17-03 V0.2
1階段 | [00005] 銷售套組 | S000016 | OST-MP-220-53-01 V0.2 Set
1階段 | [00005] 銷售套組 | S000017 | OST-MP-220-53-01 V0.3 Set
1階段 | [00005] 銷售套組 | S000018 | OST-MP-220-53-01 V0.2 cable set
1階段 | [00005] 銷售套組 | S000020 | OST-MP-220-53-01 V1.0 變頻空白控制基板-單冷/冷暖
1階段 | [00005] 銷售套組 | S000021 | OST-MP-220-17-03 V1.0
1階段 | [00005] 銷售套組 | S000022 | WH1組合
1階段 | [00005] 銷售套組 | S000023 | W2組合
1階段 | [00005] 銷售套組 | S000024 | 800W冷凝風扇驅動控制器
1階段 | [00005] 銷售套組 | S000025 | OST-MP-220-53-01 V.2.0 變頻空白控制基板-單冷/冷暖
1階段 | [00005] 銷售套組 | S000026 | OST-MP-220-34-01 V1.1 變頻空白控制基板-單冷/冷暖
1階段 | [00005] 銷售套組 | S000027 | OST-MP-220-34-01 V2.0 變頻空白控制基板-單冷/冷暖
1階段 | [00005] 銷售套組 | S000028 | OST-MP-220-17-03 V1.1 變頻空白控制基板-單冷/冷暖
1階段 | [00005] 銷售套組 | S000029 | OST-MP-220-17-03 V2.0 變頻空白控制基板-單冷/冷暖
1階段 | [00005] 銷售套組 | S000030 | W3_4組合(W3_4(含線材)+WH1 Display)
1階段 | [00005] 銷售套組 | S000031 | W4組合(W4(含線材)+WH1 Display)
1階段 | [00005] 銷售套組 | S000032 | OST-S-220-15-01_V0.2 + OST-UD-12V-01_V0.2
1階段 | [00005] 銷售套組 | S000033 | AMA RF遙控器組合(無LOGO)
1階段 | [00005] 銷售套組 | t000001 | test
1階段 | [00006] 貼片IC | C000002 | RS621KXF
1階段 | [00006] 貼片IC | C000002-1 | RS621XF
1階段 | [00006] 貼片IC | C000002-1-FLT | RS621XF
1階段 | [00006] 貼片IC | C000002-FLT | RS621KXF
1階段 | [00006] 貼片IC | C000003 | NPT1201S1A
1階段 | [00006] 貼片IC | C000072 | LNK3296G-TL
1階段 | [00006] 貼片IC | C000073 | Viper114HS
1階段 | [00006] 貼片IC | C000078 | RS331XF
1階段 | [00006] 貼片IC | C000079 | RS431BYSF3
1階段 | [00006] 貼片IC | C000113 | ST3485
1階段 | [00006] 貼片IC | C000117 | ID5S609SEC-R1
1階段 | [00006] 貼片IC | C000117-FLT | ID5S609SEC-R1
1階段 | [00006] 貼片IC | C000133 | ZT483HLEEN (485)
1階段 | [00006] 貼片IC | C000139 | CA-IS3721LS
1階段 | [00006] 貼片IC | C000139-FLT | CA-IS3721LS
1階段 | [00006] 貼片IC | C000144 | MC7815BDT
1階段 | [00006] 貼片IC | C000236 | ID2005
1階段 | [00006] 貼片IC | C000257 | FSL336LRLX
1階段 | [00006] 貼片IC | C000283 | VK2C23A
1階段 | [00006] 貼片IC | C000318 | RT8H052C
1階段 | [00006] 貼片IC | C000326 | ID2006SEC-R1
1階段 | [00006] 貼片IC | C000326-FLT | ID2006SEC-R1
1階段 | [00006] 貼片IC | C000342 | HTC8631AXT5/R6
1階段 | [00006] 貼片IC | C000343 | HTC721XT5/R6
1階段 | [00006] 貼片IC | C000343-HLZ | HTC721XT5/R6
1階段 | [00006] 貼片IC | C000361 | PN7762SEC-R1
1階段 | [00006] 貼片IC | C000400 | CA-IS3720LS
1階段 | [00006] 貼片IC | C000400-FLT | CA-IS3720LS
1階段 | [00006] 貼片IC | C000401 | TP8485E-SR
1階段 | [00006] 貼片IC | C000402 | CC6920BSO-20A ( Hall Current Sensor )
1階段 | [00006] 貼片IC | C000419 | CC6920BSO-10A ( Hall Current Sensor )
1階段 | [00006] 貼片IC | C000450 | VK1621B
1階段 | [00006] 貼片IC | C000462 | ETA1477 (DC-DC)
1階段 | [00006] 貼片IC | C000462-FLT | ETA1477 (DC-DC)
1階段 | [00006] 貼片IC | C000510 | LTL431ALT1G(乐山)
1階段 | [00006] 貼片IC | C000511 | ULN2003G(UTC)
2階段 | [00006] 貼片IC > [00006-1] 記憶體EEPROM
1階段 | [00007] IPM | C000004 | FNC42060F2
1階段 | [00007] IPM | C000069 | STGIB15CH60TS-L
1階段 | [00007] IPM | C000070 | STGIB10CH60TS-LZ
1階段 | [00007] IPM | C000083 | STGIPQ5C60T-HL
1階段 | [00007] IPM | C000100 | FNB43060T2
1階段 | [00007] IPM | C000223 | IM818-MCC
1階段 | [00007] IPM | C000227 | XNS15S73E6
1階段 | [00007] IPM | C000255 | STGIB15CH60TS-LZ
1階段 | [00007] IPM | C000256 | STGIB10CH60TS-X
1階段 | [00007] IPM | C000300 | STGIB10CH60TS-L
1階段 | [00007] IPM | C000301 | FNB80560T3
1階段 | [00007] IPM | C000315 | SLIMDIP-S
1階段 | [00007] IPM | C000315-FLT | SLIMDIP-S
1階段 | [00007] IPM | C000315-HLZ | SLIMDIP-S
1階段 | [00007] IPM | C000330 | PSS20S92F6-AG
1階段 | [00007] IPM | C000330-HLZ | PSS20S92F6-AG
1階段 | [00007] IPM | C000340 | PSS30S92F6-AG
1階段 | [00007] IPM | C000344 | NFA42060R42
1階段 | [00007] IPM | C000351 | PSS40S93F6-AG
1階段 | [00007] IPM | C000351-HLZ | PSS40S93F6-AG
1階段 | [00007] IPM | C000393 | SDM10C60TA2
1階段 | [00007] IPM | C000441 | SDM06C60TA2
1階段 | [00007] IPM | C000441-HLZ | SDM06C60TA2
1階段 | [00008] 電感變壓器 | C000007 | TCB9052-960Y-S
1階段 | [00008] 電感變壓器 | C000007-FLT | TCB9052-960Y-S
1階段 | [00008] 電感變壓器 | C000007-HLZ | TCB9052-960Y-S
1階段 | [00008] 電感變壓器 | C000008 | TCB311913-102Y-S
1階段 | [00008] 電感變壓器 | C000008-FLT | TCB311913-102Y-S
1階段 | [00008] 電感變壓器 | C000008-HLZ | TCB311913-102Y-S
1階段 | [00008] 電感變壓器 | C000009 | PK0610-102K
1階段 | [00008] 電感變壓器 | C000088 | TRA2823-901-Z3 - 5V
1階段 | [00008] 電感變壓器 | C000089 | TRA1917-552-Z3
1階段 | [00008] 電感變壓器 | C000090 | TCB311913-103Y-S
1階段 | [00008] 電感變壓器 | C000093 | TRA2823-901-Z3 - 9V
1階段 | [00008] 電感變壓器 | C000094 | TRA3941-401-Z3
1階段 | [00008] 電感變壓器 | C000105 | TRA2121-112-Z3 耕興
1階段 | [00008] 電感變壓器 | C000231 | DR1016-471
1階段 | [00008] 電感變壓器 | C000234 | TRA1814-202-Z3
1階段 | [00008] 電感變壓器 | C000245 | LF-6.65mH
1階段 | [00008] 電感變壓器 | C000245-FLT | LF-6.65mH
1階段 | [00008] 電感變壓器 | C000246 | L5-600uH
1階段 | [00008] 電感變壓器 | C000246-FLT | L5-600uH
1階段 | [00008] 電感變壓器 | C000247 | TCB9052-960Y-S (仁搏)
1階段 | [00008] 電感變壓器 | C000248 | TCB311913-10 2Y-S (仁搏)
1階段 | [00008] 電感變壓器 | C000248-HLZ | TCB311913-10 2Y-S (仁搏)
1階段 | [00008] 電感變壓器 | C000261 | UU10.5-552M (艾歐)
1階段 | [00008] 電感變壓器 | C000262 | UU10.5-552M (仁搏)
1階段 | [00008] 電感變壓器 | C000262-FLT | UU10.5-552M (仁搏)
1階段 | [00008] 電感變壓器 | C000263 | CM311913-103M (艾歐)
1階段 | [00008] 電感變壓器 | C000264 | CM311913-103M (仁搏)
1階段 | [00008] 電感變壓器 | C000264-FLT | CM311913-103M (仁搏)
1階段 | [00008] 電感變壓器 | C000265 | EE25-901M (艾歐)
1階段 | [00008] 電感變壓器 | C000266 | EE25-901M (仁搏)
1階段 | [00008] 電感變壓器 | C000266-1 | EE25-901M-B (仁搏)
1階段 | [00008] 電感變壓器 | C000266-1-FLT | EE25-901M-B (仁搏)
1階段 | [00008] 電感變壓器 | C000267 | PQ3535-401K (艾歐)
1階段 | [00008] 電感變壓器 | C000268 | PQ3535-401K (仁搏)
1階段 | [00008] 電感變壓器 | C000268-FLT | PQ3535-401K (仁搏)
1階段 | [00008] 電感變壓器 | C000316 | UU10.5 (安星)
1階段 | [00008] 電感變壓器 | C000317 | IND400uH_PQ35_ZT (澤源 松上)
1階段 | [00008] 電感變壓器 | C000345 | TWEF20-4W1.15mH_仁博
1階段 | [00008] 電感變壓器 | C000345-FLT | TWEF20-4W1.15mH_仁博
1階段 | [00008] 電感變壓器 | C000353 | TSQ15/6-5M 5mH Min (仁搏)
1階段 | [00008] 電感變壓器 | C000353-FLT | TSQ15/6-5M 5mH Min (仁搏)
1階段 | [00008] 電感變壓器 | C000354 | TMT51-2W230T25-7M (仁搏)
1階段 | [00008] 電感變壓器 | C000354-FLT | TMT51-2W230T25-7M (仁搏)
1階段 | [00008] 電感變壓器 | C000355 | TMF2503-5010T76-17M (仁搏)
1階段 | [00008] 電感變壓器 | C000356 | TMF306X3-4515T94-12M (仁搏)
1階段 | [00008] 電感變壓器 | C000407 | TMT55-3W200T1-5M(仁搏)
1階段 | [00008] 電感變壓器 | C000408 | TWE19-H110T1000-1H互感器(仁搏)
1階段 | [00008] 電感變壓器 | C000408-FLT | TWE19-H110T1000-1H互感器(仁搏)
1階段 | [00008] 電感變壓器 | C000409 | TWE22-4W1.4MHK(仁搏)
1階段 | [00008] 電感變壓器 | C000409-FLT | TWE22-4W1.4MHK(仁搏)
1階段 | [00008] 電感變壓器 | C000410 | TMT31-2W140T21-5M(仁搏)
1階段 | [00008] 電感變壓器 | C000411 | TMT37-2W14T27-7.75H(仁搏)
1階段 | [00008] 電感變壓器 | C000412 | EE19A-H100T1000-550mH互感器(仁搏)
1階段 | [00008] 電感變壓器 | C000412-FLT | EE19A-H100T1000-550mH互感器(仁搏)
1階段 | [00008] 電感變壓器 | C000421 | TF30-2W140T22-25M
1階段 | [00008] 電感變壓器 | C000431 | TMT37-2W160T22-5M
1階段 | [00008] 電感變壓器 | C000453 | TWE22-4W1.4MHK_RE(仁搏)
1階段 | [00008] 電感變壓器 | C000455 | TSQ15B / 6-5M 5mH Min (仁搏)
1階段 | [00008] 電感變壓器 | C000461 | TF106-80T105-1.2mH (仁搏)
2階段 | [00008] 電感變壓器 > [00008-1] 差模電感 | C000007 | TCB9052-960Y-S
2階段 | [00008] 電感變壓器 > [00008-1] 差模電感 | C000007-FLT | TCB9052-960Y-S
2階段 | [00008] 電感變壓器 > [00008-1] 差模電感 | C000007-HLZ | TCB9052-960Y-S
2階段 | [00008] 電感變壓器 > [00008-1] 差模電感 | C000245 | LF-6.65mH
2階段 | [00008] 電感變壓器 > [00008-1] 差模電感 | C000245-FLT | LF-6.65mH
2階段 | [00008] 電感變壓器 > [00008-1] 差模電感 | C000247 | TCB9052-960Y-S (仁搏)
2階段 | [00008] 電感變壓器 > [00008-2] 共模電感 | C000008 | TCB311913-102Y-S
2階段 | [00008] 電感變壓器 > [00008-2] 共模電感 | C000008-FLT | TCB311913-102Y-S
2階段 | [00008] 電感變壓器 > [00008-2] 共模電感 | C000008-HLZ | TCB311913-102Y-S
2階段 | [00008] 電感變壓器 > [00008-2] 共模電感 | C000089 | TRA1917-552-Z3
2階段 | [00008] 電感變壓器 > [00008-2] 共模電感 | C000090 | TCB311913-103Y-S
2階段 | [00008] 電感變壓器 > [00008-2] 共模電感 | C000248 | TCB311913-10 2Y-S (仁搏)
2階段 | [00008] 電感變壓器 > [00008-2] 共模電感 | C000248-HLZ | TCB311913-10 2Y-S (仁搏)
2階段 | [00008] 電感變壓器 > [00008-2] 共模電感 | C000261 | UU10.5-552M (艾歐)
2階段 | [00008] 電感變壓器 > [00008-2] 共模電感 | C000262 | UU10.5-552M (仁搏)
2階段 | [00008] 電感變壓器 > [00008-2] 共模電感 | C000262-FLT | UU10.5-552M (仁搏)
2階段 | [00008] 電感變壓器 > [00008-2] 共模電感 | C000263 | CM311913-103M (艾歐)
2階段 | [00008] 電感變壓器 > [00008-2] 共模電感 | C000264 | CM311913-103M (仁搏)
2階段 | [00008] 電感變壓器 > [00008-2] 共模電感 | C000264-FLT | CM311913-103M (仁搏)
2階段 | [00008] 電感變壓器 > [00008-2] 共模電感 | C000316 | UU10.5 (安星)
2階段 | [00008] 電感變壓器 > [00008-2] 共模電感 | C000353 | TSQ15/6-5M 5mH Min (仁搏)
2階段 | [00008] 電感變壓器 > [00008-2] 共模電感 | C000353-FLT | TSQ15/6-5M 5mH Min (仁搏)
2階段 | [00008] 電感變壓器 > [00008-2] 共模電感 | C000354 | TMT51-2W230T25-7M (仁搏)
2階段 | [00008] 電感變壓器 > [00008-2] 共模電感 | C000354-FLT | TMT51-2W230T25-7M (仁搏)
2階段 | [00008] 電感變壓器 > [00008-2] 共模電感 | C000407 | TMT55-3W200T1-5M(仁搏)
2階段 | [00008] 電感變壓器 > [00008-2] 共模電感 | C000410 | TMT31-2W140T21-5M(仁搏)
2階段 | [00008] 電感變壓器 > [00008-2] 共模電感 | C000411 | TMT37-2W14T27-7.75H(仁搏)
2階段 | [00008] 電感變壓器 > [00008-2] 共模電感 | C000421 | TF30-2W140T22-25M
2階段 | [00008] 電感變壓器 > [00008-2] 共模電感 | C000431 | TMT37-2W160T22-5M
2階段 | [00008] 電感變壓器 > [00008-2] 共模電感 | C000455 | TSQ15B / 6-5M 5mH Min (仁搏)
2階段 | [00008] 電感變壓器 > [00008-3] 工字電感 | C000009 | PK0610-102K
2階段 | [00008] 電感變壓器 > [00008-3] 工字電感 | C000231 | DR1016-471
2階段 | [00008] 電感變壓器 > [00008-4] PFC電感 | C000094 | TRA3941-401-Z3
2階段 | [00008] 電感變壓器 > [00008-4] PFC電感 | C000246 | L5-600uH
2階段 | [00008] 電感變壓器 > [00008-4] PFC電感 | C000246-FLT | L5-600uH
2階段 | [00008] 電感變壓器 > [00008-4] PFC電感 | C000267 | PQ3535-401K (艾歐)
2階段 | [00008] 電感變壓器 > [00008-4] PFC電感 | C000268 | PQ3535-401K (仁搏)
2階段 | [00008] 電感變壓器 > [00008-4] PFC電感 | C000268-FLT | PQ3535-401K (仁搏)
2階段 | [00008] 電感變壓器 > [00008-4] PFC電感 | C000317 | IND400uH_PQ35_ZT (澤源 松上)
2階段 | [00008] 電感變壓器 > [00008-4] PFC電感 | C000355 | TMF2503-5010T76-17M (仁搏)
2階段 | [00008] 電感變壓器 > [00008-4] PFC電感 | C000356 | TMF306X3-4515T94-12M (仁搏)
2階段 | [00008] 電感變壓器 > [00008-4] PFC電感 | C000461 | TF106-80T105-1.2mH (仁搏)
2階段 | [00008] 電感變壓器 > [00008-5] DC-DC 高頻變壓器 | C000088 | TRA2823-901-Z3 - 5V
2階段 | [00008] 電感變壓器 > [00008-5] DC-DC 高頻變壓器 | C000093 | TRA2823-901-Z3 - 9V
2階段 | [00008] 電感變壓器 > [00008-5] DC-DC 高頻變壓器 | C000105 | TRA2121-112-Z3 耕興
2階段 | [00008] 電感變壓器 > [00008-5] DC-DC 高頻變壓器 | C000221 | 7687709221
2階段 | [00008] 電感變壓器 > [00008-5] DC-DC 高頻變壓器 | C000234 | TRA1814-202-Z3
2階段 | [00008] 電感變壓器 > [00008-5] DC-DC 高頻變壓器 | C000265 | EE25-901M (艾歐)
2階段 | [00008] 電感變壓器 > [00008-5] DC-DC 高頻變壓器 | C000266 | EE25-901M (仁搏)
2階段 | [00008] 電感變壓器 > [00008-5] DC-DC 高頻變壓器 | C000266-1 | EE25-901M-B (仁搏)
2階段 | [00008] 電感變壓器 > [00008-5] DC-DC 高頻變壓器 | C000266-1-FLT | EE25-901M-B (仁搏)
2階段 | [00008] 電感變壓器 > [00008-5] DC-DC 高頻變壓器 | C000276 | TCDRH129-221M
2階段 | [00008] 電感變壓器 > [00008-5] DC-DC 高頻變壓器 | C000345 | TWEF20-4W1.15mH_仁博
2階段 | [00008] 電感變壓器 > [00008-5] DC-DC 高頻變壓器 | C000345-FLT | TWEF20-4W1.15mH_仁博
2階段 | [00008] 電感變壓器 > [00008-6] AC-DC變壓器 | C000437 | IRM-15-15
2階段 | [00008] 電感變壓器 > [00008-7] 貼片功率電感
1階段 | [00009] 橋堆 | C000013 | SGBJ3516 (白牌)
1階段 | [00009] 橋堆 | C000085 | ABS10-T (台半)
1階段 | [00009] 橋堆 | C000115 | GBU 15K (白牌)
1階段 | [00009] 橋堆 | C000131 | D25SB60 (樂山無線 LRC)
1階段 | [00009] 橋堆 | C000232 | D35SB100 (樂山無線 LRC)
1階段 | [00009] 橋堆 | C000259 | ABS10-T (東芝)
1階段 | [00009] 橋堆 | C000338 | LD50SB100 (樂山無線 LRC)
1階段 | [00009] 橋堆 | C000339 | PB5010 (揚州揚杰)
1階段 | [00009] 橋堆 | C000456 | KBU606
1階段 | [00009] 橋堆 | C000463 | ABS10-T ((扬州扬杰)
1階段 | [00010] 貼片穩壓二極管 | C000016 | MMSZ5252BT1G (ON)
1階段 | [00010] 貼片穩壓二極管 | C000086 | S10MC (台半)
1階段 | [00010] 貼片穩壓二極管 | C000114 | BZT52C6V8
1階段 | [00010] 貼片穩壓二極管 | C000199 | MMSZ5226B
1階段 | [00010] 貼片穩壓二極管 | C000200 | MMSZ5242B
1階段 | [00010] 貼片穩壓二極管 | C000222 | LMSZ5250BT1G
1階段 | [00010] 貼片穩壓二極管 | C000224 | LMSZ5248BT1G
1階段 | [00010] 貼片穩壓二極管 | C000235 | STPS5H100B
1階段 | [00010] 貼片穩壓二極管 | C000260 | S10MC (東芝)
1階段 | [00010] 貼片穩壓二極管 | C000432 | SML4742A
1階段 | [00010] 貼片穩壓二極管 | C000513 | GS10M(扬州扬杰)
1階段 | [00010] 貼片穩壓二極管 | C000514 | MMSZ5226B(扬州扬杰)
1階段 | [00010] 貼片穩壓二極管 | C000515 | LMSZ5248BT1G(乐山)
2階段 | [00010] 貼片穩壓二極管 > [00010-1] 稳壓二極管 | C000531 | 1N4750A_DO-41(先科ST)
1階段 | [00011] 鋁電解電容 | C000021 | ELXS451VSN471MR50S 470uF
1階段 | [00011] 鋁電解電容 | C000027 | LK_25V_220μF
1階段 | [00011] 鋁電解電容 | C000067 | CW6 330uF 400V
1階段 | [00011] 鋁電解電容 | C000068 | CW6 390uF 400V
1階段 | [00011] 鋁電解電容 | C000087 | EKHS451VSN471MR40S 470uF
1階段 | [00011] 鋁電解電容 | C000249 | CW62W471VNNXS06S2 470uF
1階段 | [00011] 鋁電解電容 | C000250 | ELT2WM471Q50KT CRS-NJ-21020804 470uF
1階段 | [00011] 鋁電解電容 | C000251 | CW62W471VNNXS06S2 470uF
1階段 | [00011] 鋁電解電容 | C000252 | ELT2GC331Q35KT 330uF
1階段 | [00011] 鋁電解電容 | C000253 | ELT2GC391Q40KT 390uF
1階段 | [00011] 鋁電解電容 | C000254 | SW6 390uF 400V - SW62G391MNNXS05S2
1階段 | [00011] 鋁電解電容 | C000254-FLT | SW6 390uF 400V - SW62G391MNNXS05S2
1階段 | [00011] 鋁電解電容 | C000314 | 450MXG470MEFCLN35X40 470uF
1階段 | [00011] 鋁電解電容 | C000314-HLZ | 450MXG470MEFCLN35X40 470uF
1階段 | [00011] 鋁電解電容 | C000323 | ELM2WM471R40KT LM series 470uF
1階段 | [00011] 鋁電解電容 | C000324 | SW62W471MNNAS06TX SW6 series 470uF
1階段 | [00011] 鋁電解電容 | C000324-FLT | SW62W471MNNAS06TX SW6 series 470uF
1階段 | [00011] 鋁電解電容 | C000399 | SW6 330uF 400V - SW62G331MNNXS05S240
1階段 | [00011] 鋁電解電容 | C000434 | LKDM4602G471MF
1階段 | [00011] 鋁電解電容 | C000435 | LKDM5102W471MF
1階段 | [00011] 鋁電解電容 | C000536 | 33uF/100V/P3.5 ;OGPD1152A330MF(永铭)
1階段 | [00011] 鋁電解電容 | C000537 | 47uF/450V/P7.5;OGPI3152W470MF(永铭)
1階段 | [00011] 鋁電解電容 | C000538 | OLKCO901H470MJ
1階段 | [00011] 鋁電解電容 | C000539 | LKMD1151E471MJ
1階段 | [00012] 插件IC | C000071 | FSL336LRN
1階段 | [00012] 插件IC | C000084 | STR6A153MV
1階段 | [00012] 插件IC | C000107 | FSL136MR
1階段 | [00012] 插件IC | C000107-FLT | FSL136MR
1階段 | [00012] 插件IC | C000446 | TNY289PG (PI)
1階段 | [00013] 放電管 | C000080 | EM3600XS
1階段 | [00014] 熱敏電阻 | C000082 | PPL16500NA2B7CKW
1階段 | [00014] 熱敏電阻 | C000109 | SCK252R5MFBY
1階段 | [00014] 熱敏電阻 | C000258 | MZ-47R-A
1階段 | [00014] 熱敏電阻 | C000258-FLT | MZ-47R-A
1階段 | [00014] 熱敏電阻 | C000287 | SCK102R55AMSY
1階段 | [00014] 熱敏電阻 | C000430 | CMF-RL50-10-0 /PTC
1階段 | [00014] 熱敏電阻 | C000430-HLZ | CMF-RL50-10-0 /PTC
1階段 | [00014] 熱敏電阻 | C000442 | MZ62-500M / PTC
1階段 | [00014] 熱敏電阻 | C000442-HLZ | MZ62-500M / PTC
1階段 | [00014] 熱敏電阻 | C000534 | NTC,22R,_SCK10222LOY(常州兴勤)
1階段 | [00015] 繼電器 | C000006 | HF115F-012-2HS4
1階段 | [00015] 繼電器 | C000132 | HF32F-G/012-HS(厦门宏发)
1階段 | [00015] 繼電器 | C000135 | 892H-1CH-C 24VDC
1階段 | [00015] 繼電器 | C000242 | HF13F/A220-2Z2TD (101)
1階段 | [00015] 繼電器 | C000337 | HF165FD-G/12-HY1STF(101)Ex
1階段 | [99999] 研發通用料號 | CE99996 | 代購服務費
1階段 | [99999] 研發通用料號 | CE99997 | 開發費
1階段 | [99999] 研發通用料號 | CE99998 | 工程樣品基本費
1階段 | [99999] 研發通用料號 | CE99999 | 通用料號
1階段 | [00016] IGBT | C000091 | IGP40N65H5
1階段 | [00016] IGBT | C000106 | IGW40N65H5
1階段 | [00016] IGBT | C000319 | IKW40N65H5
1階段 | [00016] IGBT | C000319-FLT | IKW40N65H5
1階段 | [00016] IGBT | C000319-HLZ | IKW40N65H5
1階段 | [00016] IGBT | C000320 | IKW50N65H5
1階段 | [00016] IGBT | C000403 | CRG40T65AK5HD (華潤)
1階段 | [00017] 貼片MCU | C000095 | MM32SPIN37PSD Ver. S3
1階段 | [00017] 貼片MCU | C000095-1 | MM32SPIN37PSD Ver. E
1階段 | [00017] 貼片MCU | C000095-1-FLT | MM32SPIN37PSD Ver. E
1階段 | [00017] 貼片MCU | C000095-FLT | MM32SPIN37PSD Ver. S3
1階段 | [00017] 貼片MCU | C000096 | MM32SPIN06PF Ver. S3
1階段 | [00017] 貼片MCU | C000096-1 | MM32SPIN06PF Ver. E
1階段 | [00017] 貼片MCU | C000096-1-FLT | MM32SPIN06PF Ver. E
1階段 | [00017] 貼片MCU | C000096-FLT | MM32SPIN06PF Ver. S3
1階段 | [00017] 貼片MCU | C000097 | MM32SPIN27PF
1階段 | [00017] 貼片MCU | C000116 | MM32F0133C7P
1階段 | [00017] 貼片MCU | C000239 | MM32SPIN26NF
1階段 | [00017] 貼片MCU | C000240 | MM32F031F6U6 ( q版)
1階段 | [00017] 貼片MCU | C000270 | MM32SPIN06PS Ver. S3
1階段 | [00017] 貼片MCU | C000285 | MM32SPIN0010
1階段 | [00017] 貼片MCU | C000447 | AT32F421C8T7
1階段 | [00018] 保險絲 | C000101 | UDA-A 004
1階段 | [00018] 保險絲 | C000102 | UDA-A 005
1階段 | [00018] 保險絲 | C000103 | UDA-A 6.30
1階段 | [00018] 保險絲 | C000244 | UDA-A 010
1階段 | [00018] 保險絲 | C000422 | UDA-A 015
1階段 | [00018] 保險絲 | C000433 | UDA-A 020
1階段 | [00018] 保險絲 | C000532 | 5C-20A/250VAC;027.220020001(旭程电子)
1階段 | [00018] 保險絲 | C000533 | 5H/4A/250V(旭程电子)
1階段 | [00019] 貼片光耦 | C000108 | LTV-356T-TP1-C
1階段 | [00019] 貼片光耦 | C000108-HLZ | LTV-356T-TP1-C
1階段 | [00019] 貼片光耦 | C000417 | CTM611(T1)
1階段 | [00020] 安規電容 | C000111 | SMXWG104KD2X5AB1515
1階段 | [00020] 安規電容 | C000122 | 104 P10
1階段 | [00020] 安規電容 | C000123 | 104 P15
1階段 | [00020] 安規電容 | C000124 | 225 P27.5
1階段 | [00020] 安規電容 | C000125 | 105 P22.5
1階段 | [00020] 安規電容 | C000126 | Y2-Y5V 103M P=7.5 L=25 10nF
1階段 | [00020] 安規電容 | C000127 | Y2-Y5V 222M P=7.5 L=25 / 2.2nF
1階段 | [00020] 安規電容 | C000238 | CT709bY5V222M400VacB / 2.2nF
1階段 | [00020] 安規電容 | C000347 | YB223K30LEXLX P=15 / 22nF
1階段 | [00020] 安規電容 | C000414 | Y2-Y5V 472M P=7.5 / 4.7nF
1階段 | [00020] 安規電容 | C000415 | Y2-Y5V 103M P=7.5 L=4 / 10nF
1階段 | [00020] 安規電容 | C000416 | 105 P22.5
1階段 | [00020] 安規電容 | C000458 | 225 P27.5
1階段 | [00020] 安規電容 | C000523 | X2,104/310VAC,P10(佛山华达)/100nF
1階段 | [00020] 安規電容 | C000524 | X2,225/310VAC,P27.5(佛山华达)/2.2uF
1階段 | [00020] 安規電容 | C000525 | X2,105/310VACP22.5(佛山华达)/1uF
1階段 | [00020] 安規電容 | C000526 | X2,104/310VAC,P15(佛山华达)/100nF
1階段 | [00020] 安規電容 | C000527 | Y1,472M/P10,CT7400VACY5V472M(南京新玉跃)/4.7nF
1階段 | [00020] 安規電容 | C000528 | X1/Y2,103P/P10,;CT714bY5V103M300VacB(南京新玉跃)/10nF
1階段 | [00020] 安規電容 | C000529 | Y1,222M,P10,CT709bY5V222M400VacB(南京新玉跃)/2.2nF
1階段 | [00021] MOS | C000112 | AP2310GN
1階段 | [00021] MOS | C000509 | 2N7002K
1階段 | [00022] 晶振 | C000134 | NXE8.000AC20F_8MHz(NSK, 佰祥)
1階段 | [00022] 晶振 | C000350 | HC-49S/SS 6B_8MHz(深圳市晶科鑫)
1階段 | [00022] 晶振 | C000535 | HC-49S-SJK-6B08000MBZ2230E3(晶科鑫)_8MHz
1階段 | [00023] 薄膜電容 | C000145 | CBB22 225J/630VDC P=27.5 (白牌)
1階段 | [00023] 薄膜電容 | C000146 | CBB22 105J/630VDC P=20 (白牌)
1階段 | [00023] 薄膜電容 | C000540 | CBB21/225/630VDC(佛山华达)
1階段 | [00023] 薄膜電容 | C000541 | CBB21/474/630VDC(佛山华达)
1階段 | [00023] 薄膜電容 | C000542 | CBB21/105/630VDC(佛山华达)
1階段 | [00023] 薄膜電容 | C000543 | CBB21/630V0.22uF(佛山华达)
1階段 | [00024] 絕緣導熱片 | C000149 | GT15-L32 W12.5 T0.23
1階段 | [00024] 絕緣導熱片 | C000150 | GT15-L37 W29 T0.23(附件)
1階段 | [00024] 絕緣導熱片 | C000329 | GT15-L40 W20 T0.23
1階段 | [00024] 絕緣導熱片 | C000331 | XL-25 TO-247 (04)
1階段 | [00024] 絕緣導熱片 | C000359 | XL-25D 氮化鋁陶瓷片
1階段 | [00024] 絕緣導熱片 | C000391 | TG-ALC-L38 W20 T0.3 4.2W/mk
1階段 | [00024] 絕緣導熱片 | C000392 | TG-ALC-37*29 T0.3 4.2W/mk
1階段 | [00025] 標貼 | C000197 | 18mm 標貼
1階段 | [00025] 標貼 | C000197-FLT | 18mm 標貼
1階段 | [00025] 標貼 | C000274 | OST-MP-220-15-01標貼
1階段 | [00025] 標貼 | C000275 | OST-M-223-12-01標貼
1階段 | [00025] 標貼 | C000302 | PMOS011-E 標貼
1階段 | [00025] 標貼 | C000303 | 9mm 標貼
1階段 | [00025] 標貼 | C000303-FLT | 9mm 標貼
1階段 | [00025] 標貼 | C000304 | 外箱標貼(小盒)
1階段 | [00025] 標貼 | C000305 | 外箱標貼 (大箱)
1階段 | [00025] 標貼 | C000325 | OST-MP-220-17-01標貼
1階段 | [00026] 貼片肖特基二極管 | C000201 | B260A
1階段 | [00026] 貼片肖特基二極管 | C000202 | B2100
1階段 | [00026] 貼片肖特基二極管 | C000389 | LMBR120FT1G (乐山)
1階段 | [00026] 貼片肖特基二極管 | C000520 | 2A/100V,DO-214AA(SMB);SS210(扬州扬杰)
1階段 | [00026] 貼片肖特基二極管 | C000521 | 2A/60V, DO-214AA (SMB);SS26(扬州扬杰)
1階段 | [00027] 整流二極管 | C000204 | 1N4007
1階段 | [00027] 整流二極管 | C000225 | 15A10 Diode
1階段 | [00027] 整流二極管 | C000530 | UF4007_DO-41(扬州扬杰)
2階段 | [00027] 整流二極管 > [00027-1] 貼片整流二極管 | C000518 | 1A/1000V,DO-214AC;M7(扬州扬杰)
1階段 | [00028] 包材 | C000233 | D42770201A0002 紙箱
1階段 | [00028] 包材 | F000051 | D42770201A0002 紙箱
1階段 | [00029] 無線模塊 | C000241 | BC66NB-04-STD
1階段 | [00029] 無線模塊 | C000243 | FLT-T3-V1.0 BLE 藍芽
1階段 | [00029] 無線模塊 | C000346 | ESP32-C3-WROOM-02-N4 (WIFI+BLE)
1階段 | [00029] 無線模塊 | C000404 | ESP32-C3-MINI-1-N4 (WIFI+BLE)
1階段 | [00029] 無線模塊 | C000420 | BG95-M2
1階段 | [00029] 無線模塊 | C000444 | ESP32-C3-MINI-1U-N4(4MB)
1階段 | [00030] 線材 | C000277 | YXD-00001
1階段 | [00030] 線材 | C000278 | YXD-00002
1階段 | [00030] 線材 | C000279 | YXD-00003
1階段 | [00030] 線材 | C000280 | YXD-00004
1階段 | [00030] 線材 | C000281 | YXD-00005
1階段 | [00030] 線材 | C000282 | YXD-00006
1階段 | [00030] 線材 | C000306 | YXD-00007
1階段 | [00030] 線材 | C000307 | YXD-00008
1階段 | [00030] 線材 | C000307-FLT | YXD-00008
1階段 | [00030] 線材 | C000308 | YXD-00009
1階段 | [00030] 線材 | C000308-FLT | YXD-00009
1階段 | [00030] 線材 | C000309 | YXD-00010
1階段 | [00030] 線材 | C000309-FLT | YXD-00010
1階段 | [00030] 線材 | C000310 | YXD-00011
1階段 | [00030] 線材 | C000310-FLT | YXD-00011
1階段 | [00030] 線材 | C000311 | YXD-00012
1階段 | [00030] 線材 | C000311-FLT | YXD-00012
1階段 | [00030] 線材 | C000312 | YXD-00013
1階段 | [00030] 線材 | C000312-FLT | YXD-00013
1階段 | [00030] 線材 | C000313 | YXD-00014
1階段 | [00030] 線材 | C000313-FLT | YXD-00014
1階段 | [00030] 線材 | C000333 | YXD-00015
1階段 | [00030] 線材 | C000334 | YXD-00016 ( ODCPB4KWBD001 )
1階段 | [00030] 線材 | C000334-FLT | YXD-00016 ( ODCPB4KWBD001 )
1階段 | [00030] 線材 | C000334-HLZ | YXD-00016 ( ODCPB4KWBD001 )
1階段 | [00030] 線材 | C000335 | YXD-00017 ( ODCPW5KWBD001 )
1階段 | [00030] 線材 | C000348 | YXD-00018
1階段 | [00030] 線材 | C000349 | YXD-00019
1階段 | [00030] 線材 | C000357 | YXD-00020 (LNC)
1階段 | [00030] 線材 | C000357-FLT | YXD-00020 (LNC)
1階段 | [00030] 線材 | C000358 | YXD-00021 (壓縮機)
1階段 | [00030] 線材 | C000358-FLT | YXD-00021 (壓縮機)
1階段 | [00030] 線材 | C000382 | YXD-00022 (PFC電感)
1階段 | [00030] 線材 | C000382-FLT | YXD-00022 (PFC電感)
1階段 | [00030] 線材 | C000425 | YXD-00023
1階段 | [00030] 線材 | C000426 | YXD-00024
1階段 | [00030] 線材 | C000427 | YXD-00025
2階段 | [00030] 線材 > [00030-1] 強電線材 | C000277 | YXD-00001
2階段 | [00030] 線材 > [00030-1] 強電線材 | C000278 | YXD-00002
2階段 | [00030] 線材 > [00030-1] 強電線材 | C000279 | YXD-00003
2階段 | [00030] 線材 > [00030-1] 強電線材 | C000280 | YXD-00004
2階段 | [00030] 線材 > [00030-1] 強電線材 | C000281 | YXD-00005
2階段 | [00030] 線材 > [00030-1] 強電線材 | C000282 | YXD-00006
2階段 | [00030] 線材 > [00030-1] 強電線材 | C000306 | YXD-00007
2階段 | [00030] 線材 > [00030-1] 強電線材 | C000307 | YXD-00008
2階段 | [00030] 線材 > [00030-1] 強電線材 | C000307-FLT | YXD-00008
2階段 | [00030] 線材 > [00030-1] 強電線材 | C000308 | YXD-00009
2階段 | [00030] 線材 > [00030-1] 強電線材 | C000308-FLT | YXD-00009
2階段 | [00030] 線材 > [00030-1] 強電線材 | C000309 | YXD-00010
2階段 | [00030] 線材 > [00030-1] 強電線材 | C000309-FLT | YXD-00010
2階段 | [00030] 線材 > [00030-1] 強電線材 | C000310 | YXD-00011
2階段 | [00030] 線材 > [00030-1] 強電線材 | C000310-FLT | YXD-00011
2階段 | [00030] 線材 > [00030-1] 強電線材 | C000311 | YXD-00012
2階段 | [00030] 線材 > [00030-1] 強電線材 | C000311-FLT | YXD-00012
2階段 | [00030] 線材 > [00030-1] 強電線材 | C000312 | YXD-00013
2階段 | [00030] 線材 > [00030-1] 強電線材 | C000312-FLT | YXD-00013
2階段 | [00030] 線材 > [00030-1] 強電線材 | C000313 | YXD-00014
2階段 | [00030] 線材 > [00030-1] 強電線材 | C000313-FLT | YXD-00014
2階段 | [00030] 線材 > [00030-1] 強電線材 | C000333 | YXD-00015
2階段 | [00030] 線材 > [00030-1] 強電線材 | C000334 | YXD-00016 ( ODCPB4KWBD001 )
2階段 | [00030] 線材 > [00030-1] 強電線材 | C000334-FLT | YXD-00016 ( ODCPB4KWBD001 )
2階段 | [00030] 線材 > [00030-1] 強電線材 | C000334-HLZ | YXD-00016 ( ODCPB4KWBD001 )
2階段 | [00030] 線材 > [00030-1] 強電線材 | C000335 | YXD-00017 ( ODCPW5KWBD001 )
2階段 | [00030] 線材 > [00030-1] 強電線材 | C000349 | YXD-00019
2階段 | [00030] 線材 > [00030-1] 強電線材 | C000357 | YXD-00020 (LNC)
2階段 | [00030] 線材 > [00030-1] 強電線材 | C000357-FLT | YXD-00020 (LNC)
2階段 | [00030] 線材 > [00030-1] 強電線材 | C000358 | YXD-00021 (壓縮機)
2階段 | [00030] 線材 > [00030-1] 強電線材 | C000358-FLT | YXD-00021 (壓縮機)
2階段 | [00030] 線材 > [00030-1] 強電線材 | C000382 | YXD-00022 (PFC電感)
2階段 | [00030] 線材 > [00030-1] 強電線材 | C000382-FLT | YXD-00022 (PFC電感)
2階段 | [00030] 線材 > [00030-1] 強電線材 | C000425 | YXD-00023
2階段 | [00030] 線材 > [00030-1] 強電線材 | C000426 | YXD-00024
2階段 | [00030] 線材 > [00030-1] 強電線材 | C000427 | YXD-00025
2階段 | [00030] 線材 > [00030-2] 一般線材 | C000348 | YXD-00018
1階段 | [00004-2] 外購 PCBA | F000004 | 竟品控制板
1階段 | [00004-2] 外購 PCBA | F000005 | 竟品控制板
1階段 | [00004-2] 外購 PCBA | F000013 | STEVAL-ISA196$1
1階段 | [00004-2] 外購 PCBA | F000016 | 竟品控制板-增氧機
1階段 | [00004-2] 外購 PCBA | F000031 | OST-M-220-06-01
1階段 | [00004-2] 外購 PCBA | F000032 | OST-M-383-06-01
1階段 | [00004-2] 外購 PCBA | F000088 | OST-M-220-030-01 V0.2
1階段 | [00004-2] 外購 PCBA | F000089 | OST-M-220-06-02
1階段 | [00004-2] 外購 PCBA | F000096 | OST-M-220-03-01 V1.0
1階段 | [00004-2] 外購 PCBA | F000108 | OST-M-220-06-02 V1.1
1階段 | [00004-2] 外購 PCBA | F000109 | OST-S-018-U20-01 V0.1
1階段 | [00004-1] 外購商品 | CE99995 | 裝修工程費
1階段 | [00004-1] 外購商品 | F000002 | AMA專用 RF 遙控發射器 (AMA Logo)
1階段 | [00004-1] 外購商品 | F000002-1 | AMA專用 RF 遙控發射器 (非AMA Logo)
1階段 | [00004-1] 外購商品 | F000002-2 | AMA專用 RF 遙控發射器 (AMA Logo 固定碼)
1階段 | [00004-1] 外購商品 | F000002-3 | AMA專用 RF 遙控發射器 (AMA Logo, FCC)
1階段 | [00004-1] 外購商品 | F000003 | ME104F03950V4B300(AMA溫度線)
1階段 | [00004-1] 外購商品 | F000009 | AMA專用 RF 遙控接收頭
1階段 | [00004-1] 外購商品 | F000024 | SS17M-2A1BLB7290-3
1階段 | [00004-1] 外購商品 | F000025 | SS128-103F397FLB7300
1階段 | [00004-1] 外購商品 | F000026 | SS17L-103F397FLB2840-2
1階段 | [00004-1] 外購商品 | F000034 | SS17M-2A1BLB2820-3
1階段 | [00004-1] 外購商品 | F000035 | SS128-103F397FLB2830
1階段 | [00004-1] 外購商品 | F000036 | XW16Pro (燒錄器 工程版)
1階段 | [00004-1] 外購商品 | F000039 | MINIBAR S2 EN B 商用全自動咖啡機
1階段 | [00004-1] 外購商品 | F000050 | F3 PLUS-T 商用全自動咖啡機
1階段 | [00004-1] 外購商品 | F000078 | MM32LINK
1階段 | [00004-3] 外購工具 | F000006 | 橋堆治具
1階段 | [00004-3] 外購工具 | F000007 | PMAMA022測試架
1階段 | [00004-3] 外購工具 | F000008 | 測試用馬達
1階段 | [00004-3] 外購工具 | F000010 | PMAMA0222過爐治具
1階段 | [00004-3] 外購工具 | F000036 | XW16Pro (燒錄器 工程版)
1階段 | [00004-3] 外購工具 | F000078 | MM32LINK
1階段 | [00031] 開關二極管 | C000092 | IDW60C65D1
1階段 | [00031] 開關二極管 | C000092-HLZ | IDW60C65D1
2階段 | [00031] 開關二極管 > [00031-1] 貼片開關二極管 | C000517 | L1N4148WT1G(乐山)
1階段 | [00032] 貼片三極管 | C000012 | LMBT3904LT1G (樂山)
1階段 | [00032] 貼片三極管 | C000194 | LMBT3906LT1G (樂山)
1階段 | [00033] 貼片LDO | C000033 | CJ78M05 / LDO / (江蘇長電)
1階段 | [00033] 貼片LDO | C000362 | AIC1117-33GYTR(B) / LDO / (AIC)
1階段 | [00033] 貼片LDO | C000363 | AIC1221-33GY3TR / LDO / (AIC)
1階段 | [00034] 貼片電源模塊 | C000284 | MUN24AD01-SH
1階段 | [00035] 委外加工成本 | C000286 | PMAMA022 - 加工帶料
1階段 | [00035] 委外加工成本 | C000296 | OST-MP-220-15-01 - 加工帶料
1階段 | [00035] 委外加工成本 | C000297 | PMAMA022-Ext - 加工帶料
1階段 | [00035] 委外加工成本 | C000298 | OST-M-223-12-01 - 加工帶料
1階段 | [00035] 委外加工成本 | C000299 | PMOS011-E - 加工帶料
1階段 | [00035] 委外加工成本 | C000322 | OST-MP-220-17-01 - 加工帶料
1階段 | [00035] 委外加工成本 | C000336 | LZD - 加工帶料
1階段 | [00035] 委外加工成本 | C000341 | OST-MP-220-34-01 - 加工帶料
1階段 | [00035] 委外加工成本 | C000380 | OST-MP-220-17-03 - 加工帶料
1階段 | [00035] 委外加工成本 | C000381 | OST-MP-220-53-01 - 加工帶料
1階段 | [00035] 委外加工成本 | C000405 | OST-MP-220-34-03 - 加工帶料
1階段 | [00035] 委外加工成本 | C000406 | OST-M-220-08-01 - 加工帶料
1階段 | [00035] 委外加工成本 | C000436 | OST-F-220-08-01 - 加工帶料
1階段 | [00035] 委外加工成本 | C000440 | JLC - 加工帶料
1階段 | [00035] 委外加工成本 | C000443 | OST-M-220-03-01 - 加工帶料
1階段 | [00035] 委外加工成本 | C000451 | OST-S-220-15-01 - 加工帶料
1階段 | [00035] 委外加工成本 | C000452 | OST-UD-12V-01 - 加工帶料
1階段 | [00035] 委外加工成本 | C000454 | PMOS011 - 加工帶料
1階段 | [00035] 委外加工成本 | C000457 | OST-M-220-08-03 - 加工帶料
1階段 | [00036] 壓敏電阻 | C000295 | BK-561KD10 (君耀) MOV
1階段 | [00036] 壓敏電阻 | C000512 | 431KD10-C3.5Z2 (君耀) MOV
1階段 | [00037] 咖啡機 | C000328 | Minibar 傳動軸
1階段 | [00037] 咖啡機 | F000039 | MINIBAR S2 EN B 商用全自動咖啡機
1階段 | [00037] 咖啡機 | F000050 | F3 PLUS-T 商用全自動咖啡機
1階段 | [00038] 磁環鐵芯 | C000394 | A07T31*19*13C (Core)
1階段 | [00038] 磁環鐵芯 | C000395 | A10T31*19*13C(Core)
1階段 | [00038] 磁環鐵芯 | C000396 | A121T31*19*13C(Core)
1階段 | [00038] 磁環鐵芯 | C000397 | A07T63*38*25C(Core)
1階段 | [00038] 磁環鐵芯 | C000398 | A10T63*38*25C(Core)
1階段 | [00038] 磁環鐵芯 | C000459 | TRM-47-27-15E-W (Core)
1階段 | [00038] 磁環鐵芯 | C000460 | RFC-20 (磁環夾扣)_Core clamp
1階段 | [00039] 蜂鳴器 Buzzer
2階段 | [00039] 蜂鳴器 Buzzer > [00039-1] Pieozo Buzzer | C000413 | MRE-PT1470
2階段 | [00039] 蜂鳴器 Buzzer > [00039-1] Pieozo Buzzer | C000438 | MRE-PT1470W
1階段 | [00040] 紅外線接受模块 | C000418 | ECM-A38-M3F4
1階段 | [00041] 空氣模組 | C000423 | ZPHS10C
1階段 | [00041] 空氣模組 | C000424 | ZH10-VHT
1階段 | [00042] 顯示器
2階段 | [00042] 顯示器 > [00042-1] 7-Segment | C000428 | A-562SG-10-L4.5 B/W
2階段 | [00042] 顯示器 > [00042-2] LCD | C000448 | GP12286A0
2階段 | [00042] 顯示器 > [00042-3] 背光板 | C000449 | GP0094
2階段 | [00042] 顯示器 > [00042-4] 貼片發光二極體 LED | C000516 | KDS-1206_翠绿色(长兴科迪)
1階段 | [00043] TVS二極管 | C000439 | P4SMA6.8CA
1階段 | [00043] TVS二極管 | C000439-HLZ | P4SMA6.8CA
1階段 | [00004-4] PCB | C000522 | OST-MP-220-17-03 V2.0 PCB
2階段 | [00004-4] PCB > [00004-4-1] PCB_SMT(台南) | C000553 | OST-MP-220-17-03 V2.0 PCB_SMT
2階段 | [00004-4] PCB > [00004-4-2] PCBA(台南) | F000110 | OST-MP-220-17-03 V2.0 (MIT)
1階段 | [00044] 貼片二極管
2階段 | [00044] 貼片二極管 > [00044-1] 快恢复/高效率二極管 | C000519 | 1A/200V,35ns,DO-214AC;ES1D(扬州扬杰)
2024/05/24 12:01:18

## smt輸入 查詢正展開
公司名稱 : 曜璿東科技股份有限公司 / C000553 / OST-MP-220-17-03 V2.0 PCB_SMT[FR-4,1.6mm,70μm,无铅喷锡,296*202/1,MP-220-17-03(V2.0版本)驱动板]
|  | 品項編碼 | 品項名稱 | 品項名稱 | BOM版本 | 規格 | 規格 | 單位 | 數量 | 生產流程 | 位號 | 摘要
1階段 | [00009] 橋堆 | C000463 | ABS10-T ((扬州扬杰) | ABS10-T |  | ABS_1A_1000V | 1A/1000V,民用,ABS (貼片) (東芝 易達通 ) | pc | 1 |  | BD2
1階段 | [00002] 貼片電容 | C000176 | TCC0603X7R104K500CT / 100nF 0.1uF (三環) | TCC0603X7R104K500CT |  | X7R_0603_104_50V_10% | X7R,104/50V,10%,0603 (三環) | pc | 19 |  | C1, C4, C9, C17, C18, C19, C38, C44, C45, C59, C60, C63, C65, C94, CS1, CS4, NC2, C132, NC129
1階段 | [00002] 貼片電容 | C000464 | TCC0603COG200J500CT/ 20PF (三環) | TCC0603COG200J500CT |  | NPO_0603_20P_50V_5% | NPO,20P/50V,5%,0603 (三環) | pc | 7 |  | C3, C8, C12, C72, C75, C117, C120
1階段 | [00002] 貼片電容 | C000465 | CL31B106KBHNNNE(三星) / 10uF | CL31B106KBHNNNE |  | X7R_1206_106_50V_10% | X7R,106/50V,10%,1206 (三星) | pc | 12 |  | C5, C10, C62, CE4, CE5, CE6, CE7, NC3, NC4, NC5, NC6, NC7
1階段 | [00002] 貼片電容 | C000466 | TCC0603COG101J500CT(三环) / 100PF 0.1nF (三環) | TCC0603COG101J500CT |  | NPO_0603_101_50V_5% | NPO,101/50V,5%,0603 (三環) | pc | 9 |  | C6, C41, C57, C92, C101, C103, C104, C112, C113
1階段 | [00002] 貼片電容 | C000467 | CC0603KRX7R9BB102(国巨)/ 1nF | CC0603KRX7R9BB102 |  | X7R_0603_102_50V_10% | X7R,102/50V,10%,0603 (国巨) | pc | 34 |  | C11, C14, C21, C22, C23, C24, C25, C26, C27, C28, C29, C30, C31, C32, C43, C74, C77, C80, C86, C87, C88, C89, C90, C91, C98, C99, C107, C108, C109, C114, C115, C123, C200, CS18
1階段 | [00002] 貼片電容 | C000468 | CC0603KRX7R9BB103(国巨) / 10nF 0.01uF | CC0603KRX7R9BB103 |  | X7R_0603_103_50V_10% | X7R,103/50V,10%,0603;(国巨) | pc | 20 |  | C13, C47, C48, C50, C58, C61, C64, C73, C81, C83, C85, C100, C110, C111, C116, C121, C125, C131, CS3, NC128
1階段 | [00002] 貼片電容 | C000469 | X7R,10uF 0805(三星) | X7R_10uF_0805 |  | X7R_0805_106_16V_10% | X7R,106/16V,10%,0805(三星) | pc | 10 |  | C15, C40, C46, C49, C51, C96, C105, C106, C130, NC127
1階段 | [00002] 貼片電容 | C000470 | CC0603KRX7R8BB105(国巨) | CC0603KRX7R8BB105 |  | X7R_0603_105_25V_10% | X7R,105/25V,10%,0603(国巨) | pc | 17 |  | C42, C66, C67, C68, C69, C70, C71, C76, C78, C79, C82, C118, C119, C122, C124, C126, CS2
1階段 | [00002] 貼片電容 | C000471 | CC0805KRX7RYBB102(国巨) | CC0805KRX7RYBB102 |  | X7R_0805_102_250V_10% | X7R,102/250V,10%0805;(国巨) | pc | 3 |  | C52, C53, C54
1階段 | [00002] 貼片電容 | C000472 | TCC0603X7R224K250CT(三环) | TCC0603X7R224K250CT |  | X7R_0603_224_25V_10% | X7R,224/25V,10%,0603(三环) | pc | 1 |  | C55
1階段 | [00002] 貼片電容 | C000473 | 1210B331K102NT(风华) | 1210B331K102NT |  | X7R_1210_331_1KV_10% | X7R,331/1KV,10%,1210;(风华) | pc | 1 |  | CH2
1階段 | [00002] 貼片電容 | C000474 | 1206B103K102CT(华科) | 1206B103K102CT |  | X7R_1206_103_1KV_10% | X7R,103/1KV,10%,1206;(华科) | pc | 1 |  | CH5
2階段 | [00031] 開關二極管 > [00031-1] 貼片開關二極管 | C000517 | L1N4148WT1G(乐山) | SOD123_L1N4148WT1G |  | SOD123_L1N4148WT1G_200mA_100V | 200mA/100V,SOD-123;L1N4148WT1G(乐山) | pc | 12 |  | D1, D2, D3, D9, D14, D20, DS3, DS4, DS5, DT1, DT2, ND1
1階段 | [00010] 貼片穩壓二極管 | C000513 | GS10M(扬州扬杰) | DO214AB_GS10M |  | DO214AB_GS10M_10A_1000V | 10A/1000V, DO-214AB (SMC);GS10M(扬州扬杰) | pc | 1 |  | D4
2階段 | [00027] 整流二極管 > [00027-1] 貼片整流二極管 | C000518 | 1A/1000V,DO-214AC;M7(扬州扬杰) | DO214AC_M7_1A_1000V |  | DO214AC_M7_1A_1000V | 1A/1000V,DO-214AC;M7(扬州扬杰) | pc | 7 |  | D7, D8, D10, D11, D12, D13, D15
2階段 | [00044] 貼片二極管 > [00044-1] 快恢复/高效率二極管 | C000519 | 1A/200V,35ns,DO-214AC;ES1D(扬州扬杰) | DO214AC_ES1D_1A_200V_35ns |  | DO214AC_ES1D_1A_200V_35ns | 1A/200V,35ns,DO-214AC;ES1D(扬州扬杰) | pc | 3 |  | D17, DS1, DS2
1階段 | [00026] 貼片肖特基二極管 | C000520 | 2A/100V,DO-214AA(SMB);SS210(扬州扬杰) | DO214AA_SS210_2A_100V |  | DO214AA_SS210_2A_100V | 2A/100V,DO-214AA(SMB);SS210(扬州扬杰) | pc | 1 |  | D18
1階段 | [00026] 貼片肖特基二極管 | C000521 | 2A/60V, DO-214AA (SMB);SS26(扬州扬杰) | DO214AA_SS26_2A_60V |  | DO214AA_SS26_2A_60V | 2A/60V, DO-214AA (SMB);SS26(扬州扬杰) | pc | 1 |  | D19
2階段 | [00042] 顯示器 > [00042-4] 貼片發光二極體 LED | C000516 | KDS-1206_翠绿色(长兴科迪) | KDS-1206 |  | 翠绿色,2.9-3.1V,4-5ML,520-522nm,1206;KDS-1206(长兴科迪) | 翠绿色,2.9-3.1V,4-5ML,520-522nm,1206;KDS-1206(长兴科迪) | pc | 2 |  | DL1, DL2
1階段 | [00010] 貼片穩壓二極管 | C000200 | MMSZ5242B | SOD123_MMSZ5242B |  | SOD123_12V_5%_500mW_20mA | 12V,5%,500mW,20mA,SOD-123 (ON 易達通) | pc | 2 |  | DZ3, DZ4
1階段 | [00010] 貼片穩壓二極管 | C000514 | MMSZ5226B(扬州扬杰) | SOD123_MMSZ5226B |  | SOD123_MMSZ5226B_3_3V_5%_500mW_20mA | 3.3V,5%,500mW,20mA,SOD-123;MMSZ5226B(扬州扬杰) | pc | 1 |  | DZ7
1階段 | [00010] 貼片穩壓二極管 | C000515 | LMSZ5248BT1G(乐山) | SOD123_LMSZ5248BT1G |  | SOD123_LMSZ5248BT1G_18V_0.5W | 18V(17.1-18.9),0.5W,SOD-123;LMSZ5248BT1G(乐山) | pc | 8 |  | DZ8, DZ9, DZ10, DZ11, DZ12, DZ13, DZ14, DZ15
1階段 | [00001] 貼片電阻 | C000475 | RC1206JR-071RL(国巨) | RC1206JR-071RL |  | 1206_1R_5%_1_4W | 1R,5%,1/4W,1206;(国巨) | pc | 2 |  | L6, L8
1階段 | [00032] 貼片三極管 | C000012 | LMBT3904LT1G (樂山) | SOT23_LMBT3904LT1G |  | SOT23_NPN_40V_0_2A_225mW | NPN,40V,0.2A,225mW,BEC,SOT-23,100-300 | pc | 12 |  | NQ2, Q1, Q2, Q6, Q9, Q11, Q12, Q13, Q17, Q18, QS1, QS2
1階段 | [00001] 貼片電阻 | C000476 | RC0805JR-070RL(国巨) | RC0805JR-070RL |  | 0805_0R_5%_1_8W | 0R,5%,1/8W,0805;(国巨) | pc | 9 |  | NR1, NR8, NR11, RJ1, RJ2, RJ3, RJ5, RJS2, RJS3
2階段 | [00001] 貼片電阻 > [00001-1] 功率電阻 | C000031 | MCSE28EFHR025 / 25mR | MCSE28EFHR025 |  | 2816_25mR_1%_3W | 25mR,1%,3W,2816 (ICP璦司柏) | pc | 3 |  | NR3, NR5, RS1
1階段 | [00001] 貼片電阻 | C000477 | 2R2,5%,1/2W,1210;RC1210JR-072R2L(国巨) | RC1210JR-072R2L |  | 1210_2R2_5%_1_2W | 2R2,5%,1/2W,1210;RC1210JR-072R2L(国巨) | pc | 5 |  | NR14, R28, R29, R34, R35
1階段 | [00001] 貼片電阻 | C000478 | 1K,1%,1/10W,0603;RC0603FR-071KL(国巨) | RC0603FR-071KL |  | 0603_1K_1%_1_10W | 1K,1%,1/10W,0603;RC0603FR-071KL(国巨) | pc | 26 |  | NR15, R4, R5, R23, R32, R33, R55, R68, R70, R82, R85, R98, R107, R122, R124, R137, R138, R143, R153, R165, R172, R197, R1001, RB12, RB14, RB19
1階段 | [00001] 貼片電阻 | C000479 | 10K,1%,1/10W,0603;RC0603FR-0710KL(国巨) | RC0603FR-0710KL |  | 0603_10K_1%_1_10W | 10K,1%,1/10W,0603;RC0603FR-0710KL(国巨) | pc | 39 |  | NR16, R6, R9, R10, R22, R24, R26, R27, R36, R37, R57, R58, R69, R71, R72, R81, R83, R84, R95, R112, R113, R130, R132, R133, R134, R135, R140, R141, R142, R144, R154, R194, R195, R196, R198, R200, RB8, RB13, RB18
1階段 | [00001] 貼片電阻 | C000480 | 100R,1%,1/8W,0805;RC0805FR-07100RL(国巨) | RC0805FR-07100RL |  | 0805_100R_1%_1_8W | 100R,1%,1/8W,0805;RC0805FR-07100RL(国巨) | pc | 3 |  | NR99, R199, RB21
1階段 | [00006] 貼片IC | C000002 | RS621KXF | SOT23-5_RS621KXF |  | 低功耗單路運算放大器,-40 to 125°C,SOT23-5 | 低功耗單路運算放大器,-40 to 125°C,SOT23-5 | pc | 7 |  | NU1, U2, U4, U9, U20, U21, U22
1階段 | [00032] 貼片三極管 | C000194 | LMBT3906LT1G (樂山) | SOT23_LMBT3906LT1G |  | PNP,-40V,-0.2A,225mW,BEC,SOT-23,100-300 | PNP,-40V,-0.2A,225mW,BEC,SOT-23,100-300 | pc | 1 |  | Q5
1階段 | [00021] MOS | C000509 | 2N7002K | SOT23_2N7002K |  | N沟道,340mA/60V,2.5Ω@10V/0.5A,SOT-23;2N7002K(江苏长电) | N沟道,340mA/60V,2.5Ω@10V/0.5A,SOT-23;2N7002K(江苏长电) | pc | 1 |  | Q10
1階段 | [00006] 貼片IC | C000510 | LTL431ALT1G(乐山) | SOT23_LTL431ALT1G |  | 电压基准2.5-36V,民用,-40~85℃,SOT-23;LTL431ALT1G(乐山) | 电压基准2.5-36V,民用,-40~85℃,SOT-23;LTL431ALT1G(乐山) | pc | 2 |  | Q15, Q16
1階段 | [00001] 貼片電阻 | C000481 | 432K,1%,1/4W;RC1206FR-07432KL(国巨) | RC1206FR-07432KL |  | 432K,1%,1/4W;RC1206FR-07432KL(国巨) | 432K,1%,1/4W;RC1206FR-07432KL(国巨) | pc | 4 |  | R1, R2, R3, RB11
1階段 | [00001] 貼片電阻 | C000482 | 22R,5%,1/8W,0805;RC0805JR-0722RL(国巨) | RC0805JR-0722RL |  | 22R,5%,1/8W,0805;RC0805JR-0722RL(国巨) | 22R,5%,1/8W,0805;RC0805JR-0722RL(国巨) | pc | 5 |  | R7, R21, R59, R74, R8
1階段 | [00001] 貼片電阻 | C000483 | 0R,5%,1/4W,1206;RC1206JR-070RL(国巨) | RC1206JR-070RL |  | 0R,5%,1/4W,1206;RC1206JR-070RL(国巨) | 0R,5%,1/4W,1206;RC1206JR-070RL(国巨) | pc | 2 |  | R11, R114
1階段 | [00001] 貼片電阻 | C000484 | 33K,1%,1/8W,0805;RC0805FR-0733KL(国巨) | RC0805FR-0733KL |  | 33K,1%,1/8W,0805;RC0805FR-0733KL(国巨) | 33K,1%,1/8W,0805;RC0805FR-0733KL(国巨) | pc | 4 |  | R15, R38, R90, R115
1階段 | [00001] 貼片電阻 | C000485 | 1M1,1%,1/4W,1206;RC1206FR-071M1L(国巨) | RC1206FR-071M1L |  | 1M1,1%,1/4W,1206;RC1206FR-071M1L(国巨) | 1M1,1%,1/4W,1206;RC1206FR-071M1L(国巨) | pc | 15 |  | R18, R19, R20, R40, R42, R43, R44, R45, R46, R184, R186, R188, R189, R190, R191
1階段 | [00001] 貼片電阻 | C000486 | 33K,1%,1/10W,0603;RC0603FR-0733KL(国巨) | RC0603FR-0733KL |  | 33K,1%,1/10W,0603;RC0603FR-0733KL(国巨) | 33K,1%,1/10W,0603;RC0603FR-0733KL(国巨) | pc | 3 |  | R39, R185, R187
1階段 | [00001] 貼片電阻 | C000487 | 100R,1%,1/10W,0603;RC0603FR-07100RL(国巨) | RC0603FR-07100RL |  | 100R,1%,1/10W,0603;RC0603FR-07100RL(国巨) | 100R,1%,1/10W,0603;RC0603FR-07100RL(国巨) | pc | 25 |  | R41, R75, R76, R77, R78, R79, R80, R94, R101, R108, R109, R110, R126, R127, R128, R129, R155, R156, R157, R158, R159, R160, R166, R182, R183
1階段 | [00001] 貼片電阻 | C000488 | 100K,1%,1/4W,1206;RC1206FR-07100KL(国巨) | RC1206FR-07100KL |  | 100K,1%,1/4W,1206;RC1206FR-07100KL(国巨) | 100K,1%,1/4W,1206;RC1206FR-07100KL(国巨) | pc | 9 |  | R47, R48, R49, R61, R145, R146, R147, R148, RB7
1階段 | [00001] 貼片電阻 | C000489 | 150K,5%,1W,2512;RC2512JK-07150KL(国巨) | RC2512JK-07150KL |  | 150K,5%,1W,2512;RC2512JK-07150KL(国巨) | 150K,5%,1W,2512;RC2512JK-07150KL(国巨) | pc | 5 |  | R50, R52, R53, R56, R60
1階段 | [00001] 貼片電阻 | C000490 | 10K,1%,1/4W,1206;RC1206FR-0710KL(国巨) | RC1206FR-0710KL |  | 10K,1%,1/4W,1206;RC1206FR-0710KL(国巨) | 10K,1%,1/4W,1206;RC1206FR-0710KL(国巨) | pc | 1 |  | R51
1階段 | [00001] 貼片電阻 | C000491 | 68R,1%,1/4W,1206;RC1206FR-0768RL(国巨) | RC1206FR-0768RL |  | 68R,1%,1/4W,1206;RC1206FR-0768RL(国巨) | 68R,1%,1/4W,1206;RC1206FR-0768RL(国巨) | pc | 1 |  | R62
1階段 | [00001] 貼片電阻 | C000492 | 22K,1%,1/8W,0805;RC0805FR-0722KL(国巨) | RC0805FR-0722KL |  | 22K,1%,1/8W,0805;RC0805FR-0722KL(国巨) | 22K,1%,1/8W,0805;RC0805FR-0722KL(国巨) | pc | 2 |  | R63, R64
1階段 | [00001] 貼片電阻 | C000493 | 8K2,1%,1/8W,0805;RC0805FR-078K2L(国巨) | RC0805FR-078K2L |  | 8K2,1%,1/8W,0805;RC0805FR-078K2L(国巨) | 8K2,1%,1/8W,0805;RC0805FR-078K2L(国巨) | pc | 1 |  | R65
1階段 | [00001] 貼片電阻 | C000494 | 4K7,1%,1/10W,0603;RC0603FR-074K7L(国巨) | RC0603FR-074K7L |  | 4K7,1%,1/10W,0603;RC0603FR-074K7L(国巨) | 4K7,1%,1/10W,0603;RC0603FR-074K7L(国巨) | pc | 9 |  | R66, R73, R118, R121, R123, R125, R131, RB9, R152
1階段 | [00001] 貼片電阻 | C000495 | 2K,1%,1/10W,0603;RC0603FR-072KL(国巨) | RC0603FR-072KL |  | 2K,1%,1/10W,0603;RC0603FR-072KL(国巨) | 2K,1%,1/10W,0603;RC0603FR-072KL(国巨) | pc | 1 |  | R67
1階段 | [00001] 貼片電阻 | C000496 | 1K2,1%,1/10W,0603;RC0603FR-071K2L(国巨) | RC0603FR-071K2L |  | 1K2,1%,1/10W,0603;RC0603FR-071K2L(国巨) | 1K2,1%,1/10W,0603;RC0603FR-071K2L(国巨) | pc | 9 |  | R86, R91, R162, R163, R175, R176, R178, R179, RB16
1階段 | [00001] 貼片電阻 | C000497 | 6K2,1%,1/10W,0603;RC0603FR-076K2L(国巨) | RC0603FR-076K2L |  | 6K2,1%,1/10W,0603;RC0603FR-076K2L(国巨) | 6K2,1%,1/10W,0603;RC0603FR-076K2L(国巨) | pc | 8 |  | R92, R161, R164, R174, R177, R180, R181, RB17
1階段 | [00001] 貼片電阻 | C000498 | 6K8,1%,1/4W,1206;RC1206FR-076K8L(国巨) | RC1206FR-076K8L |  | 6K8,1%,1/4W,1206;RC1206FR-076K8L(国巨) | 6K8,1%,1/4W,1206;RC1206FR-076K8L(国巨) | pc | 2 |  | R103, RB15
1階段 | [00001] 貼片電阻 | C000499 | 56K,5%,1W,2512;RC2512JK-0756KL(国巨) | RC2512JK-0756KL |  | 56K,5%,1W,2512;RC2512JK-0756KL(国巨) | 56K,5%,1W,2512;RC2512JK-0756KL(国巨) | pc | 2 |  | R104, R105
1階段 | [00001] 貼片電阻 | C000500 | 4R7,1%,1/10W,0603;RC0603FR-074R7L(国巨) | RC0603FR-074R7L |  | 4R7,1%,1/10W,0603;RC0603FR-074R7L(国巨) | 4R7,1%,1/10W,0603;RC0603FR-074R7L(国巨) | pc | 1 |  | R106
1階段 | [00001] 貼片電阻 | C000501 | 330R,1%,1/10W,0603;RC0603FR-07330RL(国巨) | RC0603FR-07330RL |  | 330R,1%,1/10W,0603;RC0603FR-07330RL(国巨) | 330R,1%,1/10W,0603;RC0603FR-07330RL(国巨) | pc | 1 |  | R111
1階段 | [00001] 貼片電阻 | C000502 | 3K3,1%,1/4W,1206;RC1206FR-073K3L(国巨) | RC1206FR-073K3L |  | 3K3,1%,1/4W,1206;RC1206FR-073K3L(国巨) | 3K3,1%,1/4W,1206;RC1206FR-073K3L(国巨) | pc | 3 |  | R116, R116A, R117
1階段 | [00001] 貼片電阻 | C000503 | 150K,1%,1/10W,0603;RC0603FR-07150KL(国巨) | RC0603FR-07150KL |  | 150K,1%,1/10W,0603;RC0603FR-07150KL(国巨) | 150K,1%,1/10W,0603;RC0603FR-07150KL(国巨) | pc | 2 |  | R136, R193
1階段 | [00001] 貼片電阻 | C000504 | 470R,1%,1/10W,0603;RC0603FR-07470RL(国巨) | RC0603FR-07470RL |  | 470R,1%,1/10W,0603;RC0603FR-07470RL(国巨) | 470R,1%,1/10W,0603;RC0603FR-07470RL(国巨) | pc | 2 |  | R139, R192
1階段 | [00001] 貼片電阻 | C000505 | 0R,5%,1/10W,0603;RC0603JR-070RL(国巨) | RC0603JR-070RL |  | 0R,5%,1/10W,0603;RC0603JR-070RL(国巨) | 0R,5%,1/10W,0603;RC0603JR-070RL(国巨) | pc | 2 |  | R168, RTS2
1階段 | [00001] 貼片電阻 | C000506 | 5K1,1%,1/10W,0603;RC0603FR-075K1L(国巨) | RC0603FR-075K1L |  | 5K1,1%,1/10W,0603;RC0603FR-075K1L(国巨) | 5K1,1%,1/10W,0603;RC0603FR-075K1L(国巨) | pc | 1 |  | R201
1階段 | [00001] 貼片電阻 | C000507 | R1,1%,2W,2512,PT2512FK-7W0R1L(国巨) | PT2512FK-7W0R1L |  | R1,1%,2W,2512,PT2512FK-7W0R1L(国巨) | R1,1%,2W,2512,PT2512FK-7W0R1L(国巨) | pc | 4 |  | RS2, RS3, RS4, RS5
1階段 | [00006] 貼片IC | C000117 | ID5S609SEC-R1 | SOIC8_ID5S609SEC-R1 |  | 高壓半橋柵極驅動晶片,600V,-55℃to150℃,SOIC-8 (安趨) | 高壓半橋柵極驅動晶片,600V,-55℃to150℃,SOIC-8 (安趨) | pc | 1 |  | U3
1階段 | [00019] 貼片光耦 | C000108 | LTV-356T-TP1-C | SOP4_LTV-356T-TP1-C |  | 200-400%,5V,民用,SOP-4 (光寶 易達通,百祥) | 200-400%,5V,民用,SOP-4 (光寶 易達通,百祥) | pc | 7 |  | U5, U6, U7, U14, U19, US1, US2
1階段 | [00033] 貼片LDO | C000033 | CJ78M05 / LDO / (江蘇長電) | TO252_CJ78M05 |  | LDO,5V/350mA輸出,精度2%,民用,TO-252 | LDO,5V/350mA輸出,精度2%,民用,TO-252 | pc | 1 |  | U13
1階段 | [00006] 貼片IC | C000511 | ULN2003G(UTC) | SOP16_ULN2003G(UTC) |  | 7位达林顿阵列驱动器,-20℃ to 85℃,SOP-16;ULN2003G(UTC) | 7位达林顿阵列驱动器,-20℃ to 85℃,SOP-16;ULN2003G(UTC) | pc | 2 |  | U15, U16
1階段 | [00017] 貼片MCU | C000095-1 | MM32SPIN37PSD Ver. E | LQFP64_MM32SPIN37PSD |  | 32位,ARM Cortex-M0,128K,2.0V-5.5V,-40℃-85℃,LQFP64 E version | 32位,ARM Cortex-M0,128K,2.0V-5.5V,-40℃-85℃,LQFP64 E version | pc | 1 |  | U17
1階段 | [00017] 貼片MCU | C000096-1 | MM32SPIN06PF Ver. E | LQFP48_MM32SPIN06PF |  | 32位,ARM Cortex-M0,64K,2.0V-5.5V,-40℃-85℃,LQFP48 Ver. E | 32位,ARM Cortex-M0,64K,2.0V-5.5V,-40℃-85℃,LQFP48 Ver. E | pc | 1 |  | U23
1階段 | [00001] 貼片電阻 | C000508 | 20K,1%,1W,2512;RC2512FK-0720KL(国巨) | RC2512FK-0720KL |  | 20K,1%,1W,2512;RC2512FK-0720KL(国巨) | 20K,1%,1W,2512;RC2512FK-0720KL(国巨) | pc | 6 |  | RB1, RB2, RB3, RB4, RB5, RB6
1階段 | [00043] TVS二極管 | C000439 | P4SMA6.8CA | DO214A_CP4SMA6_8CA |  | 双向,40A(Ipp)/5.8V(VRWM),400W,DO-214AC,P4SMA6.8CA | 双向,40A(Ipp)/5.8V(VRWM),400W,DO-214AC,P4SMA6.8CA | pc | 2 |  | DZ5, DZ6
1階段 | [00004-4] PCB | C000522 | OST-MP-220-17-03 V2.0 PCB | OST-MP-220-17-03 V2.0 PCB |  | FR-4,1.6mm,70μm,无铅喷锡,296*202/1,MP-220-17-03(V2.0版本)驱动板 | FR-4,1.6mm,70μm,无铅喷锡,296*202/1,MP-220-17-03(V2.0版本)驱动板 |  | 1
|  | 2024/04/30 11:01:10 | [6 empty] | 429

## dip輸入 查詢正展開
公司名稱 : 曜璿東科技股份有限公司 / F000110 / OST-MP-220-17-03 V2.0 (MIT)[PCB尺寸:190mm*296mm]
|  | 品項編碼 | 品項名稱 | BOM版本 | 規格 | 單位 | 數量 | 生產流程 | 位號 | 摘要
1階段 | [00009] 橋堆 | C000131 | D25SB60 (樂山無線 LRC) |  | 單相,25A/600V,民用 (樂山無線 LRC) | pc | 1 |  | BD1(抬高8mm）
1階段 | [00020] 安規電容 | C000523 | X2,104/310VAC,P10(佛山华达) |  | X2,104/310VAC,10%,13.0*12.0*6.0,P10;X2/104/310VAC(佛山华达) | pc | 1 |  | C20
1階段 | [00011] 鋁電解電容 | C000314 | 450MXG470MEFCLN35X40 470uF |  | 470μF/450V,-25~105,-20%~+20% ,3000時,φ35*40,P14.2,L,N 腳長4.5 +/- 0.1mm (啟念 Rubycon) | pc | 2 |  | CE1, CE2 | 代: C000324
1階段 | [00011] 鋁電解電容 | C000536 | 33uF/100V/P3.5 ;OGPD1152A330MF(永铭) |  | GP,33uF/100V,-55~+105 ℃,5000时,φ8*11.5,P3.5;OGPD1152A330MF(永铭) | pc | 2 |  | CE3, CES3
1階段 | [00011] 鋁電解電容 | C000537 | 47uF/450V/P7.5;OGPI3152W470MF(永铭) |  | GP,47uF/450V,-40~+105 ℃,6000时,φ16*31.5,P7.5;OGPI3152W470MF(永铭) | pc | 1 |  | CE8
1階段 | [00011] 鋁電解電容 | C000538 | 47uF/50V/,P2.5编带OLKCO901H470MJ(永銘) |  | 47μF//50V,105℃,2000时,φ6.3*11.5,P2.5编带OLKCO901H470MJ(永銘) | pc | 1 |  | CE9
1階段 | [00011] 鋁電解電容 | C000539 | 470uF/25V,P3.5,编带 LKMD1151E471MJ(永銘) |  | 470uF/25V,105℃,4000H,φ8*14,P3.5,编带 LKMD1151E471MJ(永銘) | pc | 6 |  | CE10, CE11, CE12, CE15, CE16, CE17
1階段 | [00023] 薄膜電容 | C000540 | CBB21/225/630VDC(佛山华达) |  | CBB21,225/630VDC,5%,29.5*13.5*21.5,P27.5;(佛山华达) | pc | 1 |  | CH1
1階段 | [00023] 薄膜電容 | C000541 | CBB21/474/630VDC(佛山华达) |  | CBB21,474/630VDC,5%,17.0*11.0*19.0,P15;(佛山华达) | pc | 1 |  | CH3
1階段 | [00023] 薄膜電容 | C000542 | CBB21/105/630VDC(佛山华达) |  | CBB21,105/630VDC,5%,24*10*16.5,P22.5;(佛山华达) | pc | 1 |  | CH4
1階段 | [00023] 薄膜電容 | C000543 | CBB21/630V0.22uF(佛山华达) |  | CBB21,224/630VDC,5%,(16.5*11*6)±1.5,P15;(佛山华达) | pc | 1 |  | CH6
1階段 | [00003] 機構元件 | C000544 | VH-3A2(合兴) |  | 3.96mm,3A2PIN,乳白色,直脚,;VH-3A2(合兴) | pc | 1 |  | CON1
1階段 | [00003] 機構元件 | C000546 | ;XH-6A(红星) |  | 2.5mm,6PIN,白色,直脚,;XH-6A(红星) | pc | 1 |  | CON2
1階段 | [00003] 機構元件 | C000547 | XA-6A;HX25066-6A(红星) |  | 2.5mm,6PIN,本色,直脚,XA-6A;HX25066-6A(红星) | pc | 1 |  | CON3
1階段 | [00003] 機構元件 | C000548 | TJC3-2A(合兴) |  | 2.5mm,2PIN,白色 直脚;TJC3-2A(合兴) | pc | 2 |  | CON4, CON14
1階段 | [00003] 機構元件 | C000549 | TJC3-5A(合兴) |  | 2.5mm,5PIN,白色,直脚;TJC3-5A(合兴) | pc | 1 |  | CON5
1階段 | [00003] 機構元件 | C000550 | TJC3-4A(合兴) |  | 2.5mm,4PIN,白色,直脚,;TJC3-4A(合兴) | pc | 1 |  | CON6
1階段 | [00003] 機構元件 | C000551 | XH-5A红色(合兴) |  | 2.5mm,5PIN,红色,直脚;XH-5A红色(合兴) | pc | 1 |  | CON7
1階段 | [00003] 機構元件 | C000552 | XH-3A;HX25003-3A(红星) |  | 2.5mm,3PIN,白色,直脚,XH-3A;HX25003-3A(红星) | pc | 4 |  | CON8, CON9, CON10, CON13
1階段 | [00003] 機構元件 | C000545 | 39600-05A24-T0P(红星辰)_5A3 |  | 3.96mm,5A3,抽2,4,白色,直脚;39600-05A24-T0P(红星辰) | pc | 1 |  | CON11
1階段 | [00003] 機構元件 | C000554 | XH-5A BLK(合兴) |  | 2.5mm,5PIN,黑色,直脚,;XH-5A BLK(合兴) | pc | 1 |  | CON12
1階段 | [00020] 安規電容 | C000524 | X2,225/310VAC,P27.5(佛山华达) |  | X2,225/310VAC,10%,31.5*21.6*13.0,P27.5;X2/225/310VAC(佛山华达) | pc | 2 |  | CX2, CX4
1階段 | [00020] 安規電容 | C000525 | X2,105/310VACP22.5(佛山华达) |  | X2,105/310VAC,10%,26.5*19*10,P22.5;X2/105/310VAC(佛山华达) | pc | 1 |  | CX5
1階段 | [00020] 安規電容 | C000526 | X2,104/310VAC,P15(佛山华达) |  | X2,104/310VAC,10%,18.0*12*6,P15;X2/104/310VAC(佛山华达) | pc | 1 |  | CX6
1階段 | [00020] 安規電容 | C000527 | Y1,472M/P10,CT7400VACY5V472M(南京新玉跃) |  | Y1,472M/400VAC,20%,P10,引脚长3.2±0.5;CT7400VACY5V472M(南京新玉跃) | pc | 1 |  | CY7
1階段 | [00020] 安規電容 | C000528 | X1/Y2,103P/P10,;CT714bY5V103M300VacB(南京新玉跃) |  | X1/Y2,103P/300VAC,20%,P10,引脚长3.5±0.5mm;CT714bY5V103M300VacB(南京新玉跃) | pc | 2 |  | CY1, CY2
1階段 | [00020] 安規電容 | C000529 | Y1,222M,P10,CT709bY5V222M400VacB(南京新玉跃) |  | Y1,222M/400VAC,20%,P10,引脚长3.2±0.5;CT709bY5V222M400VacB(南京新玉跃) | pc | 2 |  | CY5, CY6
1階段 | [00027] 整流二極管 | C000530 | UF4007_DO-41(扬州扬杰) |  | 高频,1A/1000V,-55 ~+150,DO-41;UF4007(扬州扬杰) | pc | 1 |  | D16
1階段 | [00031] 開關二極管 | C000092 | IDW60C65D1 |  | 雙管共陰,30A/650V,66ns,TO247-3 | pc | 1 |  | D100(抬高8mm）
2階段 | [00010] 貼片穩壓二極管 > [00010-1] 稳壓二極管 | C000531 | 1N4750A_DO-41(先科ST) |  | 27(25.65-28.35)V/1W,9.5mA,DO-41;1N4750A(先科ST) | pc | 4 |  | DZS1, DZS2, DZS3, DZS4
1階段 | [00018] 保險絲 | C000532 | 5C-20A/250VAC;027.220020001(旭程电子) |  | 快熔型,5C-20A/250VAC,φ5.6*21,陶瓷,带引线;027.220020001(旭程电子) | pc | 1 |  | F1
1階段 | [00018] 保險絲 | C000533 | 5H/4A/250V(旭程电子) |  | 慢断型,4A/250V,Φ5.6*21,陶瓷,带引线;5H/4A/250V(旭程电子) | pc | 1 |  | F2
1階段 | [00013] 放電管 | C000080 | EM3600XS |  | 3600V±15%,DO-15;B88069X4241S102(TDK/EPCOS) | pc | 1 |  | G1
1階段 | [00007] IPM | C000330 | PSS20S92F6-AG |  | 三相,20A/600V,內置溫度檢測(工廠編號: 12115009401) | pc | 1 |  | IPM1（抬高8mm）
1階段 | [00007] IPM | C000315 | SLIMDIP-S |  | 三相,5A/600V,內置溫度檢測,SLIMDIP-S(工廠編號: 12115009501) | pc | 1 |  | IPM2
1階段 | [00008] 電感變壓器 | C000268 | PQ3535-401K (仁搏) |  | 400.0uH±10%,10KHz,0.1V,55.0mΩ,41*39*40.5,P10*35.5 ( 仁搏 ) | pc | 1 |  | L5
1階段 | [00008] 電感變壓器 | C000264 | CM311913-103M (仁搏) |  | >10mH,10KHz/0.1V,55mΩmax,39*26*38 ( 仁搏 ) | pc | 2 |  | LF1, LF2
1階段 | [00008] 電感變壓器 | C000262 | UU10.5-552M (仁搏) |  | >5.5mH,,1KHz,0.25V,640mΩ,17*19*22 ( 仁搏 ) | pc | 1 |  | LF3
1階段 | [00016] IGBT | C000319 | IKW40N65H5 |  | N ch,40A/650V,GCE, Fast Diode, TO247-3 | pc | 1 |  | Q7(抬高8mm）
1階段 | [00014] 熱敏電阻 | C000258 | MZ-47R-A |  | PTC,47R,±30%,27A,P7.5,φ17*7.5編帶 (丹東國通) | pc | 1 |  | RTH1
1階段 | [00014] 熱敏電阻 | C000534 | NTC,22R,_SCK10222LOY(常州兴勤) |  | NTC,22R,±15%,2A,P5-φ10,外弯;SCK10222LOY(常州兴勤) | pc | 2 |  | RTH2, RTH3
1階段 | [00015] 繼電器 | C000132 | HF32F-G/012-HS(厦门宏发) |  | 10A/250VAC,12V,1A,印制板式 (廈門宏發) | pc | 4 |  | RY1, RY2, RY3, RY4
1階段 | [00003] 機構元件 | C000118 | 跳腺-6mm-0.6mm |  | L6mm,φ0.6mm,10K/包 | 包 | 1 |  | S1(PIN1_PIN4)
1階段 | [00008] 電感變壓器 | C000266-1 | EE25-901M-B (仁搏) |  | EE25-0.9mH±20%,100KHz,1V ( or 1KHz,0.25V ),27.5*24 ( 仁搏 ), 去除pin2用以防呆 | pc | 1 |  | T4
1階段 | [00012] 插件IC | C000107 | FSL136MR |  | AC-DC,民用,-40℃-105℃,DIP-8C | pc | 1 |  | U12
1階段 | [00036] 壓敏電阻 | C000512 | 431KD10-C3.5Z2 (君耀) MOV |  | 430V,±10%,P7.5-Φ10,引脚长3.5±0.5;431KD10-C3.5Z2(君耀电子) |  | 2 |  | VAR1, VAR2
1階段 | [00022] 晶振 | C000535 | HC-49S-SJK-6B08000MBZ2230E3(晶科鑫)_8MHz |  | 石英,8MHz,±20PPM,20PF,50Ω,11.5*5*3.5,2脚,P4.88,引脚长3.6±0.2;HC-49S-SJK-6B08000MBZ2230E3(晶科鑫) | pc | 2 |  | Y1, Y2
1階段 | [00030] 線材 | C000334 | YXD-00016 ( ODCPB4KWBD001 ) |  | 驅動線束;UL1015#16,黑,白,紅;VLP-03V;T0基板端子;磁環 | 條 | 1 |  | J6(红), J7(白), J8(黑)
1階段 | [00030] 線材 | C000307 | YXD-00008 |  | 驅動線束;UL1015#16綠黃;磁環;地环 | 條 | 1 |  | 一起捆扎到线束内
1階段 | [00030] 線材 | C000308 | YXD-00009 |  | 驅動線束;UL1015,18AWG綠黃,地环 TO基板端子 | 條 | 1 |  | J3
1階段 | [00030] 線材 | C000309 | YXD-00010 |  | 驅動線束;UL1015#14,黑,白,#18紅;250T保護套;T0基板端子;磁環 | 條 | 1 |  | J5(红）, J1（黑）, J2（白）
1階段 | [00030] 線材 | C000310 | YXD-00011 |  | 驅動線束;UL1015#16,70(黑白各一PCS),250-T保護套 | 條 | 1 |  | 一起捆扎到线束内
1階段 | [00003] 機構元件 | C000379 | HeatSink 40-20-11 孔距 29.8 |  | 3孔. 40*20*11mm,清洗白色,ZXB049-20 (智興), for SLIMDIP-S | pc | 1 |  | IPM2
1階段 | [00024] 絕緣導熱片 | C000391 | TG-ALC-L38 W20 T0.3 4.2W/mk |  | 背膠 S203,38*20*0.3mm (高柏) 4.2W/mk | pc | 1 |  | IPM2
1階段 | [00003] 機構元件 | C000555 | M3*10 元机三组合,盘头,十字,φ3*10,平尾,镀锌; |  | L10mm,φ3mm, 5000/包 | 個 | 2 |  | IPM2
1階段 | [00014] 熱敏電阻 | C000430 | CMF-RL50-10-0 /PTC |  | PTC,50R,±10%,Imax 3A,P5.0 | pc | 1 |  | PTC1
2階段 | [00004-4] PCB > [00004-4-1] PCB_SMT(台南) | C000553 | OST-MP-220-17-03 V2.0 PCB_SMT | 預設 | FR-4,1.6mm,70μm,无铅喷锡,296*202/1,MP-220-17-03(V2.0版本)驱动板 | PC | 1 | 貼片
2024/04/30 12:21:53

## 電阻值字碼
|  |  | 0000=00Ω | 00R1=0.1Ω | 0R22=0.22Ω | 0R47=0.47Ω
代碼為3位數精度5%數字代碼=電阻阻值 | 代碼為3位數精度5%數字代碼=電阻阻值 | 代碼為3位數精度5%數字代碼=電阻阻值 | 0R68=0.68Ω | 0R82=0.82Ω | 1R00=1Ω | 1R20=1.2Ω
150=15Ω | 180=18Ω | 220=22Ω | 2R20=2.2Ω | 3R30=3.3Ω | 6R80=6.8Ω | 8R20=8.2Ω
330=33Ω | 390=39Ω | 470=47Ω | 10R0=10Ω | 11R0=11Ω | 12R0=12Ω | 13R0=13Ω
680=68Ω | 820=82Ω | 101=100Ω | 15R0=15Ω | 16R0=16Ω | 18R0=18Ω | 20R0=20Ω
151=150Ω | 181=180Ω | 221=220Ω | 24R0=24Ω | 27R0=27Ω | 30R0=30Ω | 33R0=33Ω
|  |  | 36R0=36Ω | 39R0=39Ω | 43R0=43Ω | 47R0=47Ω
|  |  | 51R0=51Ω | 56R0=56Ω | 62R0=62Ω | 68R0=68Ω
|  |  | 75R0=75Ω | 82R0=82Ω | 91R0=91Ω | 1000=100Ω
|  |  | 1100=110Ω | 1200=120Ω | 1300=130Ω | 1500=150Ω
|  |  | 1600=160Ω | 1800=180Ω | 2000=200Ω | 2200=220Ω
|  |  | 2400=240Ω | 2700=270Ω | 3000=300Ω | 3300=330Ω
|  |  | 3600=360Ω | 3900=390Ω | 4300=430Ω | 4700=470Ω
|  |  | 5100=510Ω | 5600=560Ω | 6200=620Ω | 6800=680Ω
|  |  | 7500=750Ω | 8200=820Ω | 9100=910Ω | 1001=1KΩ
|  |  | 1101=1.1KΩ | 1201=1.2KΩ | 1301=1.3KΩ | 1501=1.5KΩ
|  |  | 5601=5.6KΩ | 6201=6.2KΩ | 6801=6.8KΩ | 7501=7.5KΩ
|  |  | 8201=8.2KΩ | 9101=9.1KΩ | 1002=10KΩ | 1102=11KΩ
|  |  | 1202=12KΩ | 1302=13KΩ | 1502=15KΩ | 1602=16KΩ
|  |  | 1802=18KΩ | 2002=20KΩ | 2202=22KΩ | 2402=24KΩ
|  |  | 3002=30KΩ | 3303=33KΩ | 3602=36KΩ | 3902=39KΩ
|  |  | 4302=43KΩ | 4702=47KΩ | 5102=51KΩ | 5602=56KΩ
|  |  | 6202=62KΩ | 6802=68KΩ | 7502=75KΩ | 8202=82KΩ
|  |  | 9102=91KΩ | 1003=100KΩ | 1103=110KΩ | 1203=120KΩ
|  |  | 1303=130KΩ | 1503=150KΩ | 1603=160KΩ | 1803=180KΩ
|  |  | 2003=200KΩ | 2203=220KΩ | 2403=240KΩ | 2703=270KΩ
|  |  | 3003=300KΩ | 3303=330KΩ | 3603=360KΩ | 3903=390KΩ
|  |  | 4303=430KΩ | 4703=470KΩ | 5103=510KΩ | 5603=560KΩ
|  |  | 6303=630KΩ | 6803=680KΩ | 7503=750KΩ | 8203=820KΩ
|  |  | 9103=910KΩ | 1004=1MΩ | 1104=1.1MΩ | 1204=1.2MΩ
|  |  | 1304=1.3MΩ | 1504=1.5MΩ | 1604=1.6MΩ | 1804=1.8MΩ
|  |  | 2004=2MΩ | 2204=2.2MΩ | 2404=2.4MΩ | 2704=2.7MΩ
|  |  | 3004=3MΩ | 3304=3.3MΩ | 3604=3.6MΩ | 3904=3.9MΩ
|  |  | 4304=4.3MΩ | 4704=4.7MΩ | 5104=5.1MΩ | 5604=5.6MΩ
|  |  | 6204=6.2MΩ | 6804=6.8MΩ | 7504=7.5MΩ | 8204=8.2MΩ
|  |  | 9104=9.1MΩ | 1005=10MΩ

## 工作表2
誤差值1% |  |  |  |  | 第8碼
1RA20257500 | 2階段 | [00001] 貼片電阻 > [00001-1] 功率電阻 | C000031 | 25mR,1%,3W,2816 (ICP璦司柏) | 7 | 25 | 25mR
1R290108100 | 1階段 | [00001] 貼片電阻 | C000507 | R1,1%,2W,2512,PT2512FK-7W0R1L(国巨) | 8 | 10/100 | R1
1R234708100 | 1階段 | [00001] 貼片電阻 | C000500 | 4R7,1%,1/10W,0603;RC0603FR-074R7L(国巨) | 8 | 470/100 | 4R7
1R526809100 | 1階段 | [00001] 貼片電阻 | C000491 | 68R,1%,1/4W,1206;RC1206FR-0768RL(国巨) | 9 | 680/10 | 68R

## 供應商編碼
2024/6/25 ERP 供應商編號
TWS00008 | 佰祥電子有限公司 WIIWELL ELECTRONIC LTD.
TWS00073 | 台灣天河星科技有限公司
TWS00045 | 廣為科技股份有限公司Quantek Technology co.,
CNS00016 | 東莞市仁搏電子有限公司
TWS00072 | 棚馳企業有限公司
TWS00026 | 穩悳電子工業股份有限公司
TWS00025 | 統鉞股份有限公司 Maxtron (三菱代理)
TWS00033 | 維勳螺絲股份有限公司
TWS00027 | 錞谷電子有限公司
CNS00001 | 飛利特(上海)智能科技有限公司 Flit Technology
TWS00016 | 高柏科技股份有限公司
TWS00078 | 鴻瓅科技有限公司